## 地层特性表模板
地层特性表 （说明：1.标题行和表头严谨编辑修改，带*为必填项。2.土层编号请用阿拉伯数据录入，若存在亚层请用-连接，如1-1。颜色列请输入RGB色值，英文逗号间隔，颜色若格式有误或为空则系统随机分配颜色）
*土层编号 | *土层名称 | 时代成因 | 颜色 | 湿度 | 可塑性 | 压缩性 | 密实度 | 层厚 | 层底标高 | 土层描述
1-1 | 素填土 | Q4ml |  |  |  |  | 松散～稍密
1-5 | 杂填土 | Q4ml |  |  |  |  | 松散～稍密
5-2 | 淤泥质黏性土 | Q4al+pl |  |  | 流塑
5-4-3 | 可塑状黏性土 | Q4al+pl |  |  | 可塑
5-4-4 | 硬塑状黏性土 | Q4al+pl |  |  | 硬塑
5-5 | 粉细砂 | Q4al+pl |  |  |  |  | 稍密
5-6 | 中粗砂 | Q4al+pl |  |  |  |  | 稍密～中密
5-7 | 砾砂 | Q4al+pl |  |  |  |  | 稍密～中密
8-2-1 | 砂质黏性土 | Qel |  |  | 可塑
8-2-2 | 砂质黏性土 | Qel |  |  |  |  | 硬塑～坚硬
11-1-1 | 全风化花岗岩 | γβ5Κ1 |  |  |  |  | 土状
11-1-2 | 强风化花岗岩 | γβ5Κ1 |  |  |  |  | 土状
11-1-3 | 强风化花岗岩 | γβ5Κ1 |  |  |  |  | 岩块状
11-1-4 | 中等风化花岗岩 | γβ5Κ1
11-1-5 | 微风化花岗岩 | γβ5Κ1
35-1-1 | 全风化黑云母花岗片岩 | Zh
35-1-2 | 强风化黑云母花岗片岩 | Zh |  |  |  |  | 土状
35-1-3 | 强风化黑云母花岗片岩 | Zh |  |  |  |  | 块状
35-1-4 | 中等风化黑云母花岗片岩 | Zh
35-1-5 | 微等风化黑云母花岗片岩 | Zh
40-3-1 | 强风化断层碎裂岩 | Fbr
40-3-2 | 中等风化断层碎裂岩 | Fbr

## 地层物理力学属性模板
地层物理力学属性 （说明：标题行和表头严谨编辑修改，带*为必填项，力学属性值请输入建议值，默认保留两位小数）
*层号 | 土层名称 | 含水量 w（%） | 重度 γ（KN/m³） | 比重 G | 饱和度 Sr（%） | 孔隙比 e | 液限 WL（%） | 塑限 Wp（%） | 塑性指数 Ip | 液性指数 IL | 粘聚力 c（kPa） | 内摩擦角 Φ（°） | 压缩系数 a0.1-0.2 （MPa） | 压缩模量 Es0.1-0.2（MPa） | 标准贯入 N（击） | 比贯入阻力 Ps（MPa） | 地基承载力特征值fak（kPa） | 颗粒分析
[18 empty] | 0.25-0.075 mm(%) | 0.075-0.005 mm(%) | ＜0.005 mm(%)

## 钻孔数据模板
钻孔数据 （说明：1.标题行和表头严谨编辑修改，带*为必填项。2.土层编号请用阿拉伯数据录入，若存在亚层请用-连接，如1-1。）
*钻孔编号 | *孔口标高m | *孔位X坐标m | *孔位Y坐标m | 孔口直径mm | 孔位井深m | 稳定水位m | 初见水位m | 钻孔类型 | 揭露土层信息
[9 empty] | *土层编号 | *层底高程m | 层底深度m | 分层厚度m
SM13Z3-TYL-186 | 57.281 | 101941.589 | 33283.783 | 127 | 35.4 | 3.1 |  | 技术孔 | 1-1 | 51.681 | 5.6
SM13Z3-TYL-186 | 57.281 | 101941.589 | 33283.783 |  | 35.4 | 3.1 |  | 技术孔 | 5-2 | 49.481 | 7.8
SM13Z3-TYL-186 | 57.281 | 101941.589 | 33283.783 |  | 35.4 | 3.1 |  | 技术孔 | 5-7 | 48.281 | 9
SM13Z3-TYL-186 | 57.281 | 101941.589 | 33283.783 |  | 35.4 | 3.1 |  | 技术孔 | 8-1 | 33.281 | 24
SM13Z3-TYL-186 | 57.281 | 101941.589 | 33283.783 |  | 35.4 | 3.1 |  | 技术孔 | 11-1-1 | 30.881 | 26.4
SM13Z3-TYL-186 | 57.281 | 101941.589 | 33283.783 | 127 | 35.4 | 3.1 |  | 技术孔 | 11-1-2 | 21.881 | 35.4
SM13Z3-SYR-34 | 34.97 | 101385.595 | 31234.756 |  | 30.6 | 2.1 |  | 技术孔 | 1-1 | 31.97 | 3
SM13Z3-SYR-34 | 34.97 | 101385.595 | 31234.756 |  | 30.6 | 2.1 |  | 技术孔 | 8-1 | 27.07 | 7.9
SM13Z3-SYR-34 | 34.97 | 101385.595 | 31234.756 |  | 30.6 | 2.1 |  | 技术孔 | 11-1-1 | 19.57 | 15.4
SM13Z3-SYR-34 | 34.97 | 101385.595 | 31234.756 | 127 | 30.6 | 2.1 |  | 技术孔 | 11-1-2 | 4.37 | 30.6
SM13Z3-TYL-01 | 37.513 | 101417.807 | 31274.16 |  | 38.8 | 2.7 |  | 控制孔 | 1-1 | 37.013 | 0.5
SM13Z3-TYL-01 | 37.513 | 101417.807 | 31274.16 |  | 38.8 | 2.7 |  | 控制孔 | 8-1 | 26.713 | 10.8
SM13Z3-TYL-01 | 37.513 | 101417.807 | 31274.16 |  | 38.8 | 2.7 |  | 控制孔 | 11-1-1 | 23.013 | 14.5
SM13Z3-TYL-01 | 37.513 | 101417.807 | 31274.16 |  | 38.8 | 2.7 |  | 控制孔 | 11-1-2 | 5.213 | 32.3
SM13Z3-TYL-01 | 37.513 | 101417.807 | 31274.16 | 127 | 38.8 | 2.7 |  | 控制孔 | 11-1-3 | 2.413 | 35.1
SM13Z3-TYL-01 | 37.513 | 101417.807 | 31274.16 |  | 38.8 | 2.7 |  | 控制孔 | 11-1-4 | -1.287 | 38.8
SM13Z3-TYL-02 | 34.872 | 101385.675 | 31294.984 |  | 30 | 2.3 |  | 技术孔 | 1-1 | 29.372 | 5.5
SM13Z3-TYL-02 | 34.872 | 101385.675 | 31294.984 |  | 30 | 2.3 |  | 技术孔 | 5-7 | 25.472 | 9.4
SM13Z3-TYL-02 | 34.872 | 101385.675 | 31294.984 |  | 30 | 2.3 |  | 技术孔 | 8-1 | 22.872 | 12
SM13Z3-TYL-02 | 34.872 | 101385.675 | 31294.984 |  | 30 | 2.3 |  | 技术孔 | 11-1-1 | 14.872 | 20
SM13Z3-TYL-02 | 34.872 | 101385.675 | 31294.984 |  | 30 | 2.3 |  | 技术孔 | 11-1-2 | 11.072 | 23.8
SM13Z3-TYL-02 | 34.872 | 101385.675 | 31294.984 |  | 30 | 2.3 |  | 技术孔 | 11-1-3 | 10.072 | 24.8
SM13Z3-TYL-02 | 34.872 | 101385.675 | 31294.984 |  | 30 | 2.3 |  | 技术孔 | 11-1-4 | 8.872 | 26
SM13Z3-TYL-02 | 34.872 | 101385.675 | 31294.984 | 127 | 30 | 2.3 |  | 技术孔 | 11-1-5 | 4.872 | 30
SM13Z3-TYL-03 | 37.764 | 101416.674 | 31305.804 |  | 33.5 | 5.9 |  | 技术孔 | 1-5 | 35.764 | 2
SM13Z3-TYL-03 | 37.764 | 101416.674 | 31305.804 |  | 33.5 | 5.9 |  | 技术孔 | 1-1 | 31.164 | 6.6
SM13Z3-TYL-03 | 37.764 | 101416.674 | 31305.804 |  | 33.5 | 5.9 |  | 技术孔 | 5-7 | 24.964 | 12.8
SM13Z3-TYL-03 | 37.764 | 101416.674 | 31305.804 |  | 33.5 | 5.9 |  | 技术孔 | 8-1 | 20.764 | 17
SM13Z3-TYL-03 | 37.764 | 101416.674 | 31305.804 |  | 33.5 | 5.9 |  | 技术孔 | 11-1-1 | 15.764 | 22
SM13Z3-TYL-03 | 37.764 | 101416.674 | 31305.804 |  | 33.5 | 5.9 |  | 技术孔 | 11-1-2 | 4.264 | 33.5
SM13Z3-TYL-04 | 35.793 | 101388.49 | 31323.849 |  | 26.5 | 5.8 |  | 控制孔 | 1-5 | 34.793 | 1
SM13Z3-TYL-04 | 35.793 | 101388.49 | 31323.849 |  | 26.5 | 5.8 |  | 控制孔 | 1-1 | 31.593 | 4.2
SM13Z3-TYL-04 | 35.793 | 101388.49 | 31323.849 |  | 26.5 | 5.8 |  | 控制孔 | 5-4 | 30.293 | 5.5
SM13Z3-TYL-04 | 35.793 | 101388.49 | 31323.849 | 127 | 26.5 | 5.8 |  | 控制孔 | 5-7 | 27.393 | 8.4
SM13Z3-TYL-04 | 35.793 | 101388.49 | 31323.849 |  | 26.5 | 5.8 |  | 控制孔 | 8-1 | 21.293 | 14.5
SM13Z3-TYL-04 | 35.793 | 101388.49 | 31323.849 |  | 26.5 | 5.8 |  | 控制孔 | 11-1-1 | 16.293 | 19.5
SM13Z3-TYL-04 | 35.793 | 101388.49 | 31323.849 |  | 26.5 | 5.8 |  | 控制孔 | 11-1-2 | 14.793 | 21
SM13Z3-TYL-04 | 35.793 | 101388.49 | 31323.849 |  | 26.5 | 5.8 |  | 控制孔 | 11-1-4 | 10.993 | 24.8
SM13Z3-TYL-04 | 35.793 | 101388.49 | 31323.849 |  | 26.5 | 5.8 |  | 控制孔 | 11-1-5 | 9.293 | 26.5
SM13Z3-TYL-05 | 38.148 | 101416.064 | 31335.201 | 127 | 34 | 6 |  | 技术孔 | 1-5 | 35.148 | 3
SM13Z3-TYL-05 | 38.148 | 101416.064 | 31335.201 |  | 34 | 6 |  | 技术孔 | 1-1 | 29.448 | 8.7
SM13Z3-TYL-05 | 38.148 | 101416.064 | 31335.201 |  | 34 | 6 |  | 技术孔 | 5-7 | 26.148 | 12
SM13Z3-TYL-05 | 38.148 | 101416.064 | 31335.201 |  | 34 | 6 |  | 技术孔 | 8-1 | 18.148 | 20
SM13Z3-TYL-05 | 38.148 | 101416.064 | 31335.201 |  | 34 | 6 |  | 技术孔 | 11-1-1 | 12.548 | 25.6
SM13Z3-TYL-05 | 38.148 | 101416.064 | 31335.201 | 127 | 34 | 6 |  | 技术孔 | 11-1-2 | 4.148 | 34
SM13Z2-TYL-01 | 35.74 | 101390.767 | 31342.424 |  | 35.4 | 4.6 |  | 利用孔 | 1-1 | 31.54 | 4.2
SM13Z2-TYL-01 | 35.74 | 101390.767 | 31342.424 |  | 35.4 | 4.6 |  | 利用孔 | 5-4 | 28.64 | 7.1
SM13Z2-TYL-01 | 35.74 | 101390.767 | 31342.424 |  | 35.4 | 4.6 |  | 利用孔 | 8-1 | 23.74 | 12
SM13Z2-TYL-01 | 35.74 | 101390.767 | 31342.424 |  | 35.4 | 4.6 |  | 利用孔 | 11-1-1 | 18.44 | 17.3
SM13Z2-TYL-01 | 35.74 | 101390.767 | 31342.424 | 127 | 35.4 | 4.6 |  | 利用孔 | 11-1-2 | 9.74 | 26
SM13Z2-TYL-01 | 35.74 | 101390.767 | 31342.424 |  | 35.4 | 4.6 |  | 利用孔 | 11-1-4 | 6.24 | 29.5
SM13Z2-TYL-01 | 35.74 | 101390.767 | 31342.424 |  | 35.4 | 4.6 |  | 利用孔 | 11-1-5 | 0.34 | 35.4
SM13Z3-TYL-06 | 38.278 | 101419.016 | 31362.605 |  | 34 | 5.9 |  | 技术孔 | 1-5 | 35.178 | 3.1
SM13Z3-TYL-06 | 38.278 | 101419.016 | 31362.605 |  | 34 | 5.9 |  | 技术孔 | 1-1 | 31.478 | 6.8
SM13Z3-TYL-06 | 38.278 | 101419.016 | 31362.605 | 127 | 34 | 5.9 |  | 技术孔 | 5-4 | 29.078 | 9.2
SM13Z3-TYL-06 | 38.278 | 101419.016 | 31362.605 |  | 34 | 5.9 |  | 技术孔 | 5-7 | 27.278 | 11
SM13Z3-TYL-06 | 38.278 | 101419.016 | 31362.605 |  | 34 | 5.9 |  | 技术孔 | 8-1 | 25.278 | 13
SM13Z3-TYL-06 | 38.278 | 101419.016 | 31362.605 |  | 34 | 5.9 |  | 技术孔 | 11-1-1 | 13.178 | 25.1
SM13Z3-TYL-06 | 38.278 | 101419.016 | 31362.605 |  | 34 | 5.9 |  | 技术孔 | 11-1-2 | 6.378 | 31.9
SM13Z3-TYL-06 | 38.278 | 101419.016 | 31362.605 | 127 | 34 | 5.9 |  | 技术孔 | 11-1-3 | 5.378 | 32.9
SM13Z3-TYL-06 | 38.278 | 101419.016 | 31362.605 |  | 34 | 5.9 |  | 技术孔 | 11-1-2 | 4.278 | 34
SM13Z3-TYL-07 | 35.88 | 101392.326 | 31371.117 |  | 38 | 5.9 |  | 控制孔 | 1-1 | 32.28 | 3.6
SM13Z3-TYL-07 | 35.88 | 101392.326 | 31371.117 |  | 38 | 5.9 |  | 控制孔 | 5-2 | 29.58 | 6.3
SM13Z3-TYL-07 | 35.88 | 101392.326 | 31371.117 |  | 38 | 5.9 |  | 控制孔 | 5-7 | 25.88 | 10
SM13Z3-TYL-07 | 35.88 | 101392.326 | 31371.117 |  | 38 | 5.9 |  | 控制孔 | 8-1 | 20.88 | 15
SM13Z3-TYL-07 | 35.88 | 101392.326 | 31371.117 | 127 | 38 | 5.9 |  | 控制孔 | 11-1-1 | 14.48 | 21.4
SM13Z3-TYL-07 | 35.88 | 101392.326 | 31371.117 |  | 38 | 5.9 |  | 控制孔 | 11-1-2 | 1.88 | 34
SM13Z3-TYL-07 | 35.88 | 101392.326 | 31371.117 |  | 38 | 5.9 |  | 控制孔 | 11-1-3 | -2.12 | 38
SM13Z3-TYL-08 | 38.143 | 101423.156 | 31392.387 |  | 35 | 6.1 |  | 技术孔 | 1-5 | 35.143 | 3
SM13Z3-TYL-08 | 38.143 | 101423.156 | 31392.387 |  | 35 | 6.1 |  | 技术孔 | 1-1 | 32.443 | 5.7
SM13Z3-TYL-08 | 38.143 | 101423.156 | 31392.387 |  | 35 | 6.1 |  | 技术孔 | 5-4 | 30.643 | 7.5
SM13Z3-TYL-08 | 38.143 | 101423.156 | 31392.387 | 127 | 35 | 6.1 |  | 技术孔 | 5-7 | 26.143 | 12
SM13Z3-TYL-08 | 38.143 | 101423.156 | 31392.387 |  | 35 | 6.1 |  | 技术孔 | 8-1 | 19.143 | 19
SM13Z3-TYL-08 | 38.143 | 101423.156 | 31392.387 |  | 35 | 6.1 |  | 技术孔 | 11-1-1 | 15.143 | 23
SM13Z3-TYL-08 | 38.143 | 101423.156 | 31392.387 |  | 35 | 6.1 |  | 技术孔 | 11-1-2 | 3.143 | 35
SM13Z3-TYL-19 | 37.015 | 101406.767 | 31547.914 |  | 38.5 | 4.8 |  | 控制孔 | 1-1 | 32.015 | 5
SM13Z3-TYL-19 | 37.015 | 101406.767 | 31547.914 | 127 | 38.5 | 4.8 |  | 控制孔 | 5-7 | 30.315 | 6.7
SM13Z3-TYL-19 | 37.015 | 101406.767 | 31547.914 |  | 38.5 | 4.8 |  | 控制孔 | 5-2 | 28.515 | 8.5
SM13Z3-TYL-19 | 37.015 | 101406.767 | 31547.914 |  | 38.5 | 4.8 |  | 控制孔 | 8-1 | 20.515 | 16.5
SM13Z3-TYL-19 | 37.015 | 101406.767 | 31547.914 |  | 38.5 | 4.8 |  | 控制孔 | 11-1-1 | 9.015 | 28
SM13Z3-TYL-19 | 37.015 | 101406.767 | 31547.914 |  | 38.5 | 4.8 |  | 控制孔 | 11-1-2 | 4.015 | 33
SM13Z3-TYL-19 | 37.015 | 101406.767 | 31547.914 | 127 | 38.5 | 4.8 |  | 控制孔 | 11-1-3 | 1.015 | 36
SM13Z3-TYL-19 | 37.015 | 101406.767 | 31547.914 |  | 38.5 | 4.8 |  | 控制孔 | 11-1-4 | -1.485 | 38.5
SM13Z3-TYL-18 | 37.084 | 101429.61 | 31541.271 |  | 32.3 | 4.5 |  | 技术孔 | 1-3 | 33.384 | 3.7
SM13Z3-TYL-18 | 37.084 | 101429.61 | 31541.271 |  | 32.3 | 4.5 |  | 技术孔 | 5-7 | 30.084 | 7
SM13Z3-TYL-18 | 37.084 | 101429.61 | 31541.271 |  | 32.3 | 4.5 |  | 技术孔 | 11-1-2 | 10.084 | 27
SM13Z3-TYL-18 | 37.084 | 101429.61 | 31541.271 | 127 | 32.3 | 4.5 |  | 技术孔 | 11-1-3 | 4.784 | 32.3
SM13Z3-TYL-21 | 38.464 | 101415.417 | 31580.741 |  | 33.5 | 3.8 |  | 技术孔 | 1-1 | 34.364 | 4.1
SM13Z3-TYL-21 | 38.464 | 101415.417 | 31580.741 |  | 33.5 | 3.8 |  | 技术孔 | 5-2 | 31.564 | 6.9
SM13Z3-TYL-21 | 38.464 | 101415.417 | 31580.741 |  | 33.5 | 3.8 |  | 技术孔 | 8-1 | 20.464 | 18
SM13Z3-TYL-21 | 38.464 | 101415.417 | 31580.741 |  | 33.5 | 3.8 |  | 技术孔 | 11-1-1 | 9.464 | 29
SM13Z3-TYL-21 | 38.464 | 101415.417 | 31580.741 | 127 | 33.5 | 3.8 |  | 技术孔 | 11-1-2 | 4.964 | 33.5
SM13Z3-TYL-20 | 36.935 | 101435.029 | 31574.463 |  | 32.5 | 4.1 |  | 技术孔 | 1-1 | 34.135 | 2.8
SM13Z3-TYL-20 | 36.935 | 101435.029 | 31574.463 |  | 32.5 | 4.1 |  | 技术孔 | 5-2 | 30.935 | 6
SM13Z3-TYL-20 | 36.935 | 101435.029 | 31574.463 |  | 32.5 | 4.1 |  | 技术孔 | 8-1 | 20.435 | 16.5
SM13Z3-TYL-20 | 36.935 | 101435.029 | 31574.463 |  | 32.5 | 4.1 |  | 技术孔 | 11-1-1 | 4.435 | 32.5
SM13Z2-TYL-03 | 37.74 | 101412.977 | 31600.544 | 127 | 46.2 | 5.3 |  | 利用孔 | 1-1 | 30.94 | 6.8
SM13Z2-TYL-03 | 37.74 | 101412.977 | 31600.544 |  | 46.2 | 5.3 |  | 利用孔 | 5-7 | 28.64 | 9.1
SM13Z2-TYL-03 | 37.74 | 101412.977 | 31600.544 |  | 46.2 | 5.3 |  | 利用孔 | 8-1 | 25.74 | 12
SM13Z2-TYL-03 | 37.74 | 101412.977 | 31600.544 |  | 46.2 | 5.3 |  | 利用孔 | 11-1-1 | 20.24 | 17.5
SM13Z2-TYL-03 | 37.74 | 101412.977 | 31600.544 |  | 46.2 | 5.3 |  | 利用孔 | 11-1-2 | -7.46 | 45.2
SM13Z2-TYL-03 | 37.74 | 101412.977 | 31600.544 |  | 46.2 | 5.3 |  | 利用孔 | 11-1-4 | -8.46 | 46.2
SM13Z3-TYL-22 | 36.964 | 101441.495 | 31603.623 | 127 | 38.5 | 4.3 |  | 控制孔 | 1-5 | 33.764 | 3.2
SM13Z3-TYL-22 | 36.964 | 101441.495 | 31603.623 |  | 38.5 | 4.3 |  | 控制孔 | 5-2 | 30.664 | 6.3
SM13Z3-TYL-22 | 36.964 | 101441.495 | 31603.623 |  | 38.5 | 4.3 |  | 控制孔 | 8-1 | 20.364 | 16.6
SM13Z3-TYL-22 | 36.964 | 101441.495 | 31603.623 |  | 38.5 | 4.3 |  | 控制孔 | 11-1-1 | 16.164 | 20.8
SM13Z3-TYL-22 | 36.964 | 101441.495 | 31603.623 |  | 38.5 | 4.3 |  | 控制孔 | 11-1-2 | 6.964 | 30
SM13Z3-TYL-22 | 36.964 | 101441.495 | 31603.623 | 127 | 38.5 | 4.3 |  | 控制孔 | 11-1-3 | 5.664 | 31.3
SM13Z3-TYL-22 | 36.964 | 101441.495 | 31603.623 |  | 38.5 | 4.3 |  | 控制孔 | 11-1-2 | -1.536 | 38.5
SM13Z3-TYL-23 | 37.139 | 101418.84 | 31628.143 |  | 32.3 | 4.4 |  | 技术孔 | 1-1 | 34.139 | 3
SM13Z3-TYL-23 | 37.139 | 101418.84 | 31628.143 |  | 32.3 | 4.4 |  | 技术孔 | 5-7 | 29.139 | 8
SM13Z3-TYL-23 | 37.139 | 101418.84 | 31628.143 |  | 32.3 | 4.4 |  | 技术孔 | 8-1 | 20.639 | 16.5
SM13Z3-TYL-23 | 37.139 | 101418.84 | 31628.143 | 127 | 32.3 | 4.4 |  | 技术孔 | 11-1-1 | 11.639 | 25.5
SM13Z3-TYL-23 | 37.139 | 101418.84 | 31628.143 |  | 32.3 | 4.4 |  | 技术孔 | 11-1-2 | 4.839 | 32.3
SM13Z3-TYL-24 | 36.602 | 101447.119 | 31633.377 |  | 32.5 | 4.5 |  | 技术孔 | 1-5 | 33.602 | 3
SM13Z3-TYL-24 | 36.602 | 101447.119 | 31633.377 |  | 32.5 | 4.5 |  | 技术孔 | 5-7 | 29.002 | 7.6
SM13Z3-TYL-24 | 36.602 | 101447.119 | 31633.377 |  | 32.5 | 4.5 |  | 技术孔 | 8-1 | 20.102 | 16.5
SM13Z3-TYL-24 | 36.602 | 101447.119 | 31633.377 | 127 | 32.5 | 4.5 |  | 技术孔 | 11-1-1 | 10.302 | 26.3
SM13Z3-TYL-24 | 36.602 | 101447.119 | 31633.377 |  | 32.5 | 4.5 |  | 技术孔 | 11-1-2 | 4.102 | 32.5
SM13Z3-TYL-32 | 37.734 | 101449.108 | 31745.583 |  | 32.5 | 4.3 |  | 技术孔 | 1-1 | 34.034 | 3.7
SM13Z3-TYL-32 | 37.734 | 101449.108 | 31745.583 |  | 32.5 | 4.3 |  | 技术孔 | 5-4 | 29.234 | 8.5
SM13Z3-TYL-32 | 37.734 | 101449.108 | 31745.583 | 127 | 32.5 | 4.3 |  | 技术孔 | 8-1 | 26.234 | 11.5
SM13Z3-TYL-32 | 37.734 | 101449.108 | 31745.583 |  | 32.5 | 4.3 |  | 技术孔 | 11-1-1 | 19.434 | 18.3
SM13Z3-TYL-32 | 37.734 | 101449.108 | 31745.583 |  | 32.5 | 4.3 |  | 技术孔 | 11-1-2 | 7.834 | 29.9
SM13Z3-TYL-32 | 37.734 | 101449.108 | 31745.583 |  | 32.5 | 4.3 |  | 技术孔 | 11-1-3 | 6.234 | 31.5
SM13Z3-TYL-32 | 37.734 | 101449.108 | 31745.583 |  | 32.5 | 4.3 |  | 技术孔 | 11-1-4 | 5.234 | 32.5
SM13Z3-TYL-33 | 37.842 | 101466.102 | 31753.262 |  | 31.5 | 5.2 |  | 技术孔 | 1-1 | 33.242 | 4.6
SM13Z3-TYL-33 | 37.842 | 101466.102 | 31753.262 |  | 31.5 | 5.2 |  | 技术孔 | 5-4 | 31.142 | 6.7
SM13Z3-TYL-33 | 37.842 | 101466.102 | 31753.262 | 127 | 31.5 | 5.2 |  | 技术孔 | 5-7 | 30.542 | 7.3
SM13Z3-TYL-33 | 37.842 | 101466.102 | 31753.262 |  | 31.5 | 5.2 |  | 技术孔 | 11-1-2 | 16.842 | 21
SM13Z3-TYL-33 | 37.842 | 101466.102 | 31753.262 |  | 31.5 | 5.2 |  | 技术孔 | 11-1-3 | 6.342 | 31.5
SM13Z3-TYL-34 | 38.279 | 101443.283 | 31764.109 |  | 41.5 | 4.9 |  | 控制孔 | 1-1 | 33.079 | 5.2
SM13Z3-TYL-34 | 38.279 | 101443.283 | 31764.109 | 127 | 41.5 | 4.9 |  | 控制孔 | 8-1 | 23.779 | 14.5
SM13Z3-TYL-34 | 38.279 | 101443.283 | 31764.109 |  | 41.5 | 4.9 |  | 控制孔 | 11-1-1 | 17.579 | 20.7
SM13Z3-TYL-34 | 38.279 | 101443.283 | 31764.109 |  | 41.5 | 4.9 |  | 控制孔 | 11-1-2 | 5.579 | 32.7
SM13Z3-TYL-34 | 38.279 | 101443.283 | 31764.109 |  | 41.5 | 4.9 |  | 控制孔 | 11-1-3 | -3.221 | 41.5
SM13Z3-TYL-35 | 37.858 | 101476.302 | 31768.569 | 127 | 32.5 | 3.7 |  | 技术孔 | 1-1 | 34.758 | 3.1
SM13Z3-TYL-35 | 37.858 | 101476.302 | 31768.569 |  | 32.5 | 3.7 |  | 技术孔 | 5-4 | 32.858 | 5
SM13Z3-TYL-35 | 37.858 | 101476.302 | 31768.569 |  | 32.5 | 3.7 |  | 技术孔 | 5-7 | 29.358 | 8.5
SM13Z3-TYL-35 | 37.858 | 101476.302 | 31768.569 |  | 32.5 | 3.7 |  | 技术孔 | 8-1 | 22.258 | 15.6
SM13Z3-TYL-35 | 37.858 | 101476.302 | 31768.569 | 127 | 32.5 | 3.7 |  | 技术孔 | 11-1-1 | 18.358 | 19.5
SM13Z3-TYL-35 | 37.858 | 101476.302 | 31768.569 |  | 32.5 | 3.7 |  | 技术孔 | 11-1-2 | 14.358 | 23.5
SM13Z3-TYL-35 | 37.858 | 101476.302 | 31768.569 |  | 32.5 | 3.7 |  | 技术孔 | 11-1-3 | 5.358 | 32.5
SM13Z3-TYL-36 | 40.014 | 101444.121 | 31783.189 |  | 37.5 | 5.9 |  | 技术孔 | 1-1 | 35.014 | 5
SM13Z3-TYL-36 | 40.014 | 101444.121 | 31783.189 |  | 37.5 | 5.9 |  | 技术孔 | 5-4 | 33.214 | 6.8
SM13Z3-TYL-36 | 40.014 | 101444.121 | 31783.189 |  | 37.5 | 5.9 |  | 技术孔 | 5-7 | 31.114 | 8.9
SM13Z3-TYL-36 | 40.014 | 101444.121 | 31783.189 | 127 | 37.5 | 5.9 |  | 技术孔 | 8-1 | 24.414 | 15.6
SM13Z3-TYL-36 | 40.014 | 101444.121 | 31783.189 |  | 37.5 | 5.9 |  | 技术孔 | 11-1-1 | 18.814 | 21.2
SM13Z3-TYL-36 | 40.014 | 101444.121 | 31783.189 |  | 37.5 | 5.9 |  | 技术孔 | 11-1-2 | 4.314 | 35.7
SM13Z3-TYL-36 | 40.014 | 101444.121 | 31783.189 |  | 37.5 | 5.9 |  | 技术孔 | 11-1-3 | 2.514 | 37.5
SM13Z3-TYL-38 | 39.763 | 101445.116 | 31799.748 |  | 38.1 | 5.1 |  | 技术孔 | 1-1 | 34.763 | 5
SM13Z3-TYL-38 | 39.763 | 101445.116 | 31799.748 |  | 38.1 | 5.1 |  | 技术孔 | 5-4 | 32.963 | 6.8
SM13Z3-TYL-38 | 39.763 | 101445.116 | 31799.748 | 127 | 38.1 | 5.1 |  | 技术孔 | 5-7 | 30.963 | 8.8
SM13Z3-TYL-38 | 39.763 | 101445.116 | 31799.748 |  | 38.1 | 5.1 |  | 技术孔 | 8-1 | 24.163 | 15.6
SM13Z3-TYL-38 | 39.763 | 101445.116 | 31799.748 |  | 38.1 | 5.1 |  | 技术孔 | 11-1-1 | 16.763 | 23
SM13Z3-TYL-38 | 39.763 | 101445.116 | 31799.748 |  | 38.1 | 5.1 |  | 技术孔 | 11-1-2 | 3.763 | 36
SM13Z3-TYL-38 | 39.763 | 101445.116 | 31799.748 |  | 38.1 | 5.1 |  | 技术孔 | 11-1-3 | 1.663 | 38.1
SM13Z3-TYL-37 | 38.36 | 101480.641 | 31789.461 |  | 32.5 | 4.1 |  | 控制孔 | 1-1 | 35.36 | 3
SM13Z3-TYL-37 | 38.36 | 101480.641 | 31789.461 | 127 | 32.5 | 4.1 |  | 控制孔 | 5-4 | 32.06 | 6.3
SM13Z3-TYL-37 | 38.36 | 101480.641 | 31789.461 |  | 32.5 | 4.1 |  | 控制孔 | 5-7 | 29.16 | 9.2
SM13Z3-TYL-37 | 38.36 | 101480.641 | 31789.461 |  | 32.5 | 4.1 |  | 控制孔 | 8-1 | 23.36 | 15
SM13Z3-TYL-37 | 38.36 | 101480.641 | 31789.461 | 127 | 32.5 | 4.1 |  | 控制孔 | 11-1-1 | 18.86 | 19.5
SM13Z3-TYL-37 | 38.36 | 101480.641 | 31789.461 |  | 32.5 | 4.1 |  | 控制孔 | 11-1-2 | 12.16 | 26.2
SM13Z3-TYL-37 | 38.36 | 101480.641 | 31789.461 |  | 32.5 | 4.1 |  | 控制孔 | 11-1-3 | 11.36 | 27
SM13Z3-TYL-37 | 38.36 | 101480.641 | 31789.461 |  | 32.5 | 4.1 |  | 控制孔 | 11-1-4 | 8.36 | 30
SM13Z3-TYL-37 | 38.36 | 101480.641 | 31789.461 |  | 32.5 | 4.1 |  | 控制孔 | 11-1-5 | 5.86 | 32.5
SM13Z3-TYL-39 | 38.549 | 101485.649 | 31809.196 | 127 | 33.5 | 3.8 |  | 技术孔 | 1-1 | 34.849 | 3.7
SM13Z3-TYL-39 | 38.549 | 101485.649 | 31809.196 |  | 33.5 | 3.8 |  | 技术孔 | 5-2 | 32.649 | 5.9
SM13Z3-TYL-39 | 38.549 | 101485.649 | 31809.196 |  | 33.5 | 3.8 |  | 技术孔 | 8-1 | 21.549 | 17
SM13Z3-TYL-39 | 38.549 | 101485.649 | 31809.196 |  | 33.5 | 3.8 |  | 技术孔 | 11-1-1 | 13.049 | 25.5
SM13Z3-TYL-39 | 38.549 | 101485.649 | 31809.196 | 127 | 33.5 | 3.8 |  | 技术孔 | 11-1-2 | 10.649 | 27.9
SM13Z3-TYL-39 | 38.549 | 101485.649 | 31809.196 |  | 33.5 | 3.8 |  | 技术孔 | 11-1-4 | 5.049 | 33.5
SM13Z3-TYL-47 | 37.062 | 101501.227 | 31889.994 |  | 30.8 | 3.5 |  | 技术孔 | 1-1 | 32.762 | 4.3
SM13Z3-TYL-47 | 37.062 | 101501.227 | 31889.994 |  | 30.8 | 3.5 |  | 技术孔 | 5-7 | 28.062 | 9
SM13Z3-TYL-47 | 37.062 | 101501.227 | 31889.994 | 127 | 30.8 | 3.5 |  | 技术孔 | 8-1 | 20.062 | 17
SM13Z3-TYL-47 | 37.062 | 101501.227 | 31889.994 |  | 30.8 | 3.5 |  | 技术孔 | 11-1-1 | 16.562 | 20.5
SM13Z3-TYL-47 | 37.062 | 101501.227 | 31889.994 |  | 30.8 | 3.5 |  | 技术孔 | 11-1-4 | 15.562 | 21.5
SM13Z3-TYL-47 | 37.062 | 101501.227 | 31889.994 |  | 30.8 | 3.5 |  | 技术孔 | 11-1-2 | 8.562 | 28.5
SM13Z3-TYL-47 | 37.062 | 101501.227 | 31889.994 | 127 | 30.8 | 3.5 |  | 技术孔 | 11-1-3 | 6.262 | 30.8
SM13Z3-TYL-48 | 36.343 | 101479.826 | 31901.408 |  | 30.7 | 3.2 |  | 技术孔 | 1-5 | 34.043 | 2.3
SM13Z3-TYL-48 | 36.343 | 101479.826 | 31901.408 |  | 30.7 | 3.2 |  | 技术孔 | 5-7 | 31.343 | 5
SM13Z3-TYL-48 | 36.343 | 101479.826 | 31901.408 |  | 30.7 | 3.2 |  | 技术孔 | 8-1 | 21.943 | 14.4
SM13Z3-TYL-48 | 36.343 | 101479.826 | 31901.408 | 127 | 30.7 | 3.2 |  | 技术孔 | 11-1-1 | 14.343 | 22
SM13Z3-TYL-48 | 36.343 | 101479.826 | 31901.408 |  | 30.7 | 3.2 |  | 技术孔 | 11-1-2 | 7.443 | 28.9
SM13Z3-TYL-48 | 36.343 | 101479.826 | 31901.408 | 127 | 30.7 | 3.2 |  | 技术孔 | 11-1-4 | 5.643 | 30.7
SM13Z3-TYL-49 | 35.467 | 101500.982 | 31912.917 |  | 36 | 0.9 |  | 控制孔 | 1-1 | 32.967 | 2.5
SM13Z3-TYL-49 | 35.467 | 101500.982 | 31912.917 | 127 | 36 | 0.9 |  | 控制孔 | 5-7 | 31.467 | 4
SM13Z3-TYL-49 | 35.467 | 101500.982 | 31912.917 |  | 36 | 0.9 |  | 控制孔 | 8-1 | 21.967 | 13.5
SM13Z3-TYL-49 | 35.467 | 101500.982 | 31912.917 |  | 36 | 0.9 |  | 控制孔 | 11-1-1 | 16.467 | 19
SM13Z3-TYL-49 | 35.467 | 101500.982 | 31912.917 |  | 36 | 0.9 |  | 控制孔 | 11-1-2 | -0.533 | 36
SM13Z3-TYL-50 | 35.569 | 101485.367 | 31923.742 |  | 30 | 3.2 |  | 技术孔 | 1-1 | 32.569 | 3
SM13Z3-TYL-50 | 35.569 | 101485.367 | 31923.742 |  | 30 | 3.2 |  | 技术孔 | 5-7 | 29.669 | 5.9
SM13Z3-TYL-50 | 35.569 | 101485.367 | 31923.742 | 127 | 30 | 3.2 |  | 技术孔 | 8-1 | 19.569 | 16
SM13Z3-TYL-50 | 35.569 | 101485.367 | 31923.742 |  | 30 | 3.2 |  | 技术孔 | 11-1-1 | 14.069 | 21.5
SM13Z3-TYL-50 | 35.569 | 101485.367 | 31923.742 |  | 30 | 3.2 |  | 技术孔 | 11-1-2 | 7.669 | 27.9
SM13Z3-TYL-50 | 35.569 | 101485.367 | 31923.742 |  | 30 | 3.2 |  | 技术孔 | 11-1-3 | 6.569 | 29
SM13Z3-TYL-50 | 35.569 | 101485.367 | 31923.742 |  | 30 | 3.2 |  | 技术孔 | 11-1-4 | 5.569 | 30
SM13Z3-TYL-51 | 35.247 | 101508.445 | 31926.233 |  | 29 | 0.6 |  | 技术孔 | 8-1 | 19.247 | 16
SM13Z3-TYL-51 | 35.247 | 101508.445 | 31926.233 |  | 29 | 0.6 |  | 技术孔 | 11-1-1 | 15.247 | 20
SM13Z3-TYL-51 | 35.247 | 101508.445 | 31926.233 |  | 29 | 0.6 |  | 技术孔 | 11-1-2 | 6.247 | 29
SM13Z3-TYL-52 | 35.39 | 101489.155 | 31941.594 | 127 | 35 | 3 |  | 控制孔 | 1-1 | 34.39 | 1
SM13Z3-TYL-52 | 35.39 | 101489.155 | 31941.594 |  | 35 | 3 |  | 控制孔 | 5-7 | 32.39 | 3
SM13Z3-TYL-52 | 35.39 | 101489.155 | 31941.594 |  | 35 | 3 |  | 控制孔 | 8-1 | 22.39 | 13
SM13Z3-TYL-52 | 35.39 | 101489.155 | 31941.594 |  | 35 | 3 |  | 控制孔 | 11-1-1 | 15.09 | 20.3
SM13Z3-TYL-52 | 35.39 | 101489.155 | 31941.594 |  | 35 | 3 |  | 控制孔 | 11-1-2 | 4.39 | 31
SM13Z3-TYL-52 | 35.39 | 101489.155 | 31941.594 |  | 35 | 3 |  | 控制孔 | 11-1-3 | 0.39 | 35
SM13Z3-TYL-53 | 35.117 | 101512.909 | 31944.045 |  | 28.5 | 0.4 |  | 技术孔 | 1-1 | 32.117 | 3
SM13Z3-TYL-53 | 35.117 | 101512.909 | 31944.045 | 127 | 28.5 | 0.4 |  | 技术孔 | 8-1 | 26.117 | 9
SM13Z3-TYL-53 | 35.117 | 101512.909 | 31944.045 |  | 28.5 | 0.4 |  | 技术孔 | 11-1-1 | 19.617 | 15.5
SM13Z3-TYL-53 | 35.117 | 101512.909 | 31944.045 |  | 28.5 | 0.4 |  | 技术孔 | 11-1-2 | 6.617 | 28.5
SM13Z3-TYL-54 | 35.472 | 101491.725 | 31961.039 |  | 29 | 2.3 |  | 技术孔 | 1-1 | 32.472 | 3
SM13Z3-TYL-54 | 35.472 | 101491.725 | 31961.039 |  | 29 | 2.3 |  | 技术孔 | 8-1 | 22.472 | 13
SM13Z3-TYL-54 | 35.472 | 101491.725 | 31961.039 |  | 29 | 2.3 |  | 技术孔 | 11-1-1 | 15.472 | 20
SM13Z3-TYL-54 | 35.472 | 101491.725 | 31961.039 |  | 29 | 2.3 |  | 技术孔 | 11-1-2 | 6.472 | 29
SM13Z3-TYL-62 | 36.7 | 101509.868 | 32039.493 |  | 29.9 | 2.2 |  | 技术孔 | 1-1 | 35.4 | 1.3
SM13Z3-TYL-62 | 36.7 | 101509.868 | 32039.493 |  | 29.9 | 2.2 |  | 技术孔 | 5-4 | 31.2 | 5.5
SM13Z3-TYL-62 | 36.7 | 101509.868 | 32039.493 |  | 29.9 | 2.2 |  | 技术孔 | 8-1 | 19.2 | 17.5
SM13Z3-TYL-62 | 36.7 | 101509.868 | 32039.493 |  | 29.9 | 2.2 |  | 技术孔 | 11-1-1 | 16.7 | 20
SM13Z3-TYL-62 | 36.7 | 101509.868 | 32039.493 | 127 | 29.9 | 2.2 |  | 技术孔 | 11-1-2 | 6.8 | 29.9
SM13Z3-TYL-63 | 37.696 | 101532.475 | 32043.219 |  | 30.5 | 1 |  | 技术孔 | 1-1 | 36.896 | 0.8
SM13Z3-TYL-63 | 37.696 | 101532.475 | 32043.219 |  | 30.5 | 1 |  | 技术孔 | 5-4 | 33.696 | 4
SM13Z3-TYL-63 | 37.696 | 101532.475 | 32043.219 |  | 30.5 | 1 |  | 技术孔 | 5-7 | 32.496 | 5.2
SM13Z3-TYL-63 | 37.696 | 101532.475 | 32043.219 |  | 30.5 | 1 |  | 技术孔 | 8-1 | 17.696 | 20
SM13Z3-TYL-63 | 37.696 | 101532.475 | 32043.219 |  | 30.5 | 1 |  | 技术孔 | 11-1-1 | 12.696 | 25
SM13Z3-TYL-63 | 37.696 | 101532.475 | 32043.219 |  | 30.5 | 1 |  | 技术孔 | 11-1-2 | 7.196 | 30.5
SM13Z3-TYL-64 | 36.778 | 101511.798 | 32058.302 |  | 36.2 | 2.1 |  | 控制孔 | 1-1 | 35.978 | 0.8
SM13Z3-TYL-64 | 36.778 | 101511.798 | 32058.302 | 127 | 36.2 | 2.1 |  | 控制孔 | 5-4 | 34.678 | 2.1
SM13Z3-TYL-64 | 36.778 | 101511.798 | 32058.302 |  | 36.2 | 2.1 |  | 控制孔 | 5-7 | 33.678 | 3.1
SM13Z3-TYL-64 | 36.778 | 101511.798 | 32058.302 |  | 36.2 | 2.1 |  | 控制孔 | 8-1 | 20.778 | 16
SM13Z3-TYL-64 | 36.778 | 101511.798 | 32058.302 |  | 36.2 | 2.1 |  | 控制孔 | 11-1-1 | 12.778 | 24
SM13Z3-TYL-64 | 36.778 | 101511.798 | 32058.302 | 127 | 36.2 | 2.1 |  | 控制孔 | 11-1-2 | 0.578 | 36.2
SM13Z3-TYL-65 | 37.618 | 101536.65 | 32064.897 |  | 30.5 | 1 |  | 技术孔 | 1-1 | 36.818 | 0.8
SM13Z3-TYL-65 | 37.618 | 101536.65 | 32064.897 |  | 30.5 | 1 |  | 技术孔 | 5-4 | 33.418 | 4.2
SM13Z3-TYL-65 | 37.618 | 101536.65 | 32064.897 |  | 30.5 | 1 |  | 技术孔 | 8-1 | 19.618 | 18
SM13Z3-TYL-65 | 37.618 | 101536.65 | 32064.897 |  | 30.5 | 1 |  | 技术孔 | 11-1-1 | 15.118 | 22.5
SM13Z3-TYL-65 | 37.618 | 101536.65 | 32064.897 | 127 | 30.5 | 1 |  | 技术孔 | 11-1-2 | 7.118 | 30.5
SM13Z2-TYL-06 | 43.13 | 101592.869 | 32055.364 |  | 41.8 | 4.8 |  | 利用孔 | 1-1 | 41.13 | 2
SM13Z2-TYL-06 | 43.13 | 101592.869 | 32055.364 |  | 41.8 | 4.8 |  | 利用孔 | 8-1 | 24.03 | 19.1
SM13Z2-TYL-06 | 43.13 | 101592.869 | 32055.364 |  | 41.8 | 4.8 |  | 利用孔 | 11-1-1 | 20.93 | 22.2
SM13Z2-TYL-06 | 43.13 | 101592.869 | 32055.364 |  | 41.8 | 4.8 |  | 利用孔 | 11-1-2 | 2.83 | 40.3
SM13Z2-TYL-06 | 43.13 | 101592.869 | 32055.364 | 127 | 41.8 | 4.8 |  | 利用孔 | 11-1-3 | 1.33 | 41.8
SM13Z3-TYL-66 | 36.979 | 101519.893 | 32077.346 |  | 30 | 2.1 |  | 技术孔 | 1-1 | 36.179 | 0.8
SM13Z3-TYL-66 | 36.979 | 101519.893 | 32077.346 |  | 30 | 2.1 |  | 技术孔 | 8-1 | 30.479 | 6.5
SM13Z3-TYL-66 | 36.979 | 101519.893 | 32077.346 |  | 30 | 2.1 |  | 技术孔 | 11-1-1 | 15.479 | 21.5
SM13Z3-TYL-66 | 36.979 | 101519.893 | 32077.346 | 127 | 30 | 2.1 |  | 技术孔 | 11-1-2 | 6.979 | 30
SM13Z3-TYL-67 | 37.555 | 101541.316 | 32083.395 |  | 36.5 | 0.7 |  | 控制孔 | 1-1 | 37.055 | 0.5
SM13Z3-TYL-67 | 37.555 | 101541.316 | 32083.395 |  | 36.5 | 0.7 |  | 控制孔 | 8-1 | 22.555 | 15
SM13Z3-TYL-67 | 37.555 | 101541.316 | 32083.395 |  | 36.5 | 0.7 |  | 控制孔 | 11-1-1 | 17.555 | 20
SM13Z3-TYL-67 | 37.555 | 101541.316 | 32083.395 |  | 36.5 | 0.7 |  | 控制孔 | 11-1-2 | 1.055 | 36.5
SM13Z3-TYL-68 | 36.964 | 101524.221 | 32096.496 |  | 30 | 2.2 |  | 技术孔 | 1-1 | 34.964 | 2
SM13Z3-TYL-68 | 36.964 | 101524.221 | 32096.496 |  | 30 | 2.2 |  | 技术孔 | 5-4 | 34.064 | 2.9
SM13Z3-TYL-68 | 36.964 | 101524.221 | 32096.496 |  | 30 | 2.2 |  | 技术孔 | 8-1 | 21.464 | 15.5
SM13Z3-TYL-68 | 36.964 | 101524.221 | 32096.496 |  | 30 | 2.2 |  | 技术孔 | 11-1-1 | 14.964 | 22
SM13Z3-TYL-68 | 36.964 | 101524.221 | 32096.496 |  | 30 | 2.2 |  | 技术孔 | 11-1-2 | 6.964 | 30
SM13Z3-TYL-09 | 35.749 | 101393.39 | 31402.158 |  | 32 | 6 |  | 技术孔 | 1-1 | 30.949 | 4.8
SM13Z3-TYL-09 | 35.749 | 101393.39 | 31402.158 |  | 32 | 6 |  | 技术孔 | 5-2 | 28.849 | 6.9
SM13Z3-TYL-09 | 35.749 | 101393.39 | 31402.158 |  | 32 | 6 |  | 技术孔 | 5-7 | 25.249 | 10.5
SM13Z3-TYL-09 | 35.749 | 101393.39 | 31402.158 |  | 32 | 6 |  | 技术孔 | 8-1 | 19.649 | 16.1
SM13Z3-TYL-09 | 35.749 | 101393.39 | 31402.158 |  | 32 | 6 |  | 技术孔 | 11-1-1 | 13.749 | 22
SM13Z3-TYL-09 | 35.749 | 101393.39 | 31402.158 |  | 32 | 6 |  | 技术孔 | 11-1-2 | 3.749 | 32
SM13Z3-TYL-11 | 36.006 | 101396.14 | 31431.983 |  | 32 | 6 |  | 技术孔 | 1-5 | 34.906 | 1.1
SM13Z3-TYL-11 | 36.006 | 101396.14 | 31431.983 |  | 32 | 6 |  | 技术孔 | 1-1 | 32.806 | 3.2
SM13Z3-TYL-11 | 36.006 | 101396.14 | 31431.983 |  | 32 | 6 |  | 技术孔 | 5-2 | 30.806 | 5.2
SM13Z3-TYL-11 | 36.006 | 101396.14 | 31431.983 |  | 32 | 6 |  | 技术孔 | 5-7 | 28.006 | 8
SM13Z3-TYL-11 | 36.006 | 101396.14 | 31431.983 |  | 32 | 6 |  | 技术孔 | 8-1 | 25.706 | 10.3
SM13Z3-TYL-11 | 36.006 | 101396.14 | 31431.983 |  | 32 | 6 |  | 技术孔 | 11-1-1 | 18.506 | 17.5
SM13Z3-TYL-11 | 36.006 | 101396.14 | 31431.983 |  | 32 | 6 |  | 技术孔 | 11-1-2 | 4.006 | 32
SM13Z3-TYL-12 | 36.068 | 101409.344 | 31449.618 |  | 31.6 | 3.5 |  | 技术孔 | 1-5 | 34.568 | 1.5
SM13Z3-TYL-12 | 36.068 | 101409.344 | 31449.618 |  | 31.6 | 3.5 |  | 技术孔 | 1-1 | 31.068 | 5
SM13Z3-TYL-12 | 36.068 | 101409.344 | 31449.618 |  | 31.6 | 3.5 |  | 技术孔 | 5-7 | 28.268 | 7.8
SM13Z3-TYL-12 | 36.068 | 101409.344 | 31449.618 |  | 31.6 | 3.5 |  | 技术孔 | 8-1 | 23.068 | 13
SM13Z3-TYL-12 | 36.068 | 101409.344 | 31449.618 |  | 31.6 | 3.5 |  | 技术孔 | 11-1-1 | 17.068 | 19
SM13Z3-TYL-12 | 36.068 | 101409.344 | 31449.618 |  | 31.6 | 3.5 |  | 技术孔 | 11-1-2 | 4.468 | 31.6
SM13Z3-TYL-13 | 36.101 | 101400.369 | 31461.193 |  | 37.6 | 4.9 |  | 控制孔 | 1-5 | 33.101 | 3
SM13Z3-TYL-13 | 36.101 | 101400.369 | 31461.193 |  | 37.6 | 4.9 |  | 控制孔 | 5-2 | 30.601 | 5.5
SM13Z3-TYL-13 | 36.101 | 101400.369 | 31461.193 |  | 37.6 | 4.9 |  | 控制孔 | 5-7 | 26.601 | 9.5
SM13Z3-TYL-13 | 36.101 | 101400.369 | 31461.193 |  | 37.6 | 4.9 |  | 控制孔 | 8-1 | 19.601 | 16.5
SM13Z3-TYL-13 | 36.101 | 101400.369 | 31461.193 |  | 37.6 | 4.9 |  | 控制孔 | 11-1-1 | 10.601 | 25.5
SM13Z3-TYL-13 | 36.101 | 101400.369 | 31461.193 |  | 37.6 | 4.9 |  | 控制孔 | 11-1-2 | -1.499 | 37.6
SM13Z3-TYL-15 | 36.24 | 101397.519 | 31492.736 |  | 32.5 | 5.9 |  | 技术孔 | 1-1 | 33.24 | 3
SM13Z3-TYL-15 | 36.24 | 101397.519 | 31492.736 |  | 32.5 | 5.9 |  | 技术孔 | 5-2 | 27.94 | 8.3
SM13Z3-TYL-15 | 36.24 | 101397.519 | 31492.736 |  | 32.5 | 5.9 |  | 技术孔 | 5-7 | 26.24 | 10
SM13Z3-TYL-15 | 36.24 | 101397.519 | 31492.736 |  | 32.5 | 5.9 |  | 技术孔 | 8-1 | 20.14 | 16.1
SM13Z3-TYL-15 | 36.24 | 101397.519 | 31492.736 |  | 32.5 | 5.9 |  | 技术孔 | 11-1-1 | 12.44 | 23.8
SM13Z3-TYL-15 | 36.24 | 101397.519 | 31492.736 |  | 32.5 | 5.9 |  | 技术孔 | 11-1-2 | 3.74 | 32.5
SM13Z3-TYL-14 | 36.301 | 101413.464 | 31489.088 |  | 32.5 | 3.6 |  | 技术孔 | 1-5 | 33.301 | 3
SM13Z3-TYL-14 | 36.301 | 101413.464 | 31489.088 |  | 32.5 | 3.6 |  | 技术孔 | 1-1 | 32.101 | 4.2
SM13Z3-TYL-14 | 36.301 | 101413.464 | 31489.088 |  | 32.5 | 3.6 |  | 技术孔 | 5-7 | 28.301 | 8
SM13Z3-TYL-14 | 36.301 | 101413.464 | 31489.088 |  | 32.5 | 3.6 |  | 技术孔 | 5-4 | 26.801 | 9.5
SM13Z3-TYL-14 | 36.301 | 101413.464 | 31489.088 |  | 32.5 | 3.6 |  | 技术孔 | 8-1 | 17.301 | 19
SM13Z3-TYL-14 | 36.301 | 101413.464 | 31489.088 |  | 32.5 | 3.6 |  | 技术孔 | 11-1-1 | 13.301 | 23
SM13Z3-TYL-14 | 36.301 | 101413.464 | 31489.088 |  | 32.5 | 3.6 |  | 技术孔 | 11-1-2 | 3.801 | 32.5
SM13Z3-TYL-16 | 36.354 | 101419.747 | 31506.131 |  | 37.5 | 3.5 |  | 控制孔 | 1-1 | 33.354 | 3
SM13Z3-TYL-16 | 36.354 | 101419.747 | 31506.131 |  | 37.5 | 3.5 |  | 控制孔 | 5-2 | 29.354 | 7
SM13Z3-TYL-16 | 36.354 | 101419.747 | 31506.131 |  | 37.5 | 3.5 |  | 控制孔 | 5-7 | 26.054 | 10.3
SM13Z3-TYL-16 | 36.354 | 101419.747 | 31506.131 |  | 37.5 | 3.5 |  | 控制孔 | 8-1 | 16.754 | 19.6
SM13Z3-TYL-16 | 36.354 | 101419.747 | 31506.131 |  | 37.5 | 3.5 |  | 控制孔 | 11-1-1 | 11.854 | 24.5
SM13Z3-TYL-16 | 36.354 | 101419.747 | 31506.131 |  | 37.5 | 3.5 |  | 控制孔 | 11-1-2 | -1.146 | 37.5
SM13Z3-TYL-17 | 36.178 | 101400.404 | 31517.517 |  | 32 | 5.9 |  | 技术孔 | 1-1 | 32.678 | 3.5
SM13Z3-TYL-17 | 36.178 | 101400.404 | 31517.517 |  | 32 | 5.9 |  | 技术孔 | 5-2 | 30.178 | 6
SM13Z3-TYL-17 | 36.178 | 101400.404 | 31517.517 |  | 32 | 5.9 |  | 技术孔 | 5-7 | 26.178 | 10
SM13Z3-TYL-17 | 36.178 | 101400.404 | 31517.517 |  | 32 | 5.9 |  | 技术孔 | 8-1 | 16.678 | 19.5
SM13Z3-TYL-17 | 36.178 | 101400.404 | 31517.517 |  | 32 | 5.9 |  | 技术孔 | 11-1-1 | 12.678 | 23.5
SM13Z3-TYL-17 | 36.178 | 101400.404 | 31517.517 |  | 32 | 5.9 |  | 技术孔 | 11-1-2 | 4.178 | 32
SM13Z3-TYL-25 | 37.221 | 101430.758 | 31657.12 |  | 38.4 | 4.6 |  | 控制孔 | 1-5 | 33.221 | 4
SM13Z3-TYL-25 | 37.221 | 101430.758 | 31657.12 |  | 38.4 | 4.6 |  | 控制孔 | 5-7 | 31.321 | 5.9
SM13Z3-TYL-25 | 37.221 | 101430.758 | 31657.12 |  | 38.4 | 4.6 |  | 控制孔 | 8-1 | 29.121 | 8.1
SM13Z3-TYL-25 | 37.221 | 101430.758 | 31657.12 |  | 38.4 | 4.6 |  | 控制孔 | 11-1-1 | 17.621 | 19.6
SM13Z3-TYL-25 | 37.221 | 101430.758 | 31657.12 |  | 38.4 | 4.6 |  | 控制孔 | 11-1-2 | -1.179 | 38.4
SM13Z3-TYL-26 | 37.015 | 101454.257 | 31662.494 |  | 32.2 | 4.8 |  | 技术孔 | 1-5 | 34.015 | 3
SM13Z3-TYL-26 | 37.015 | 101454.257 | 31662.494 |  | 32.2 | 4.8 |  | 技术孔 | 5-4 | 31.015 | 6
SM13Z3-TYL-26 | 37.015 | 101454.257 | 31662.494 |  | 32.2 | 4.8 |  | 技术孔 | 5-7 | 28.115 | 8.9
SM13Z3-TYL-26 | 37.015 | 101454.257 | 31662.494 |  | 32.2 | 4.8 |  | 技术孔 | 8-1 | 20.015 | 17
SM13Z3-TYL-26 | 37.015 | 101454.257 | 31662.494 |  | 32.2 | 4.8 |  | 技术孔 | 11-1-1 | 9.815 | 27.2
SM13Z3-TYL-26 | 37.015 | 101454.257 | 31662.494 |  | 32.2 | 4.8 |  | 技术孔 | 11-1-2 | 4.815 | 32.2
SM13Z3-TYL-27 | 37.575 | 101436.283 | 31687.227 |  | 32.5 | 3.9 |  | 技术孔 | 1-1 | 34.575 | 3
SM13Z3-TYL-27 | 37.575 | 101436.283 | 31687.227 |  | 32.5 | 3.9 |  | 技术孔 | 5-4 | 29.975 | 7.6
SM13Z3-TYL-27 | 37.575 | 101436.283 | 31687.227 |  | 32.5 | 3.9 |  | 技术孔 | 5-7 | 27.175 | 10.4
SM13Z3-TYL-27 | 37.575 | 101436.283 | 31687.227 |  | 32.5 | 3.9 |  | 技术孔 | 8-1 | 20.375 | 17.2
SM13Z3-TYL-27 | 37.575 | 101436.283 | 31687.227 |  | 32.5 | 3.9 |  | 技术孔 | 11-1-1 | 11.075 | 26.5
SM13Z3-TYL-27 | 37.575 | 101436.283 | 31687.227 |  | 32.5 | 3.9 |  | 技术孔 | 11-1-2 | 5.075 | 32.5
SM13Z3-TYL-28 | 37.201 | 101463.845 | 31685.751 |  | 37.8 | 3.6 |  | 控制孔 | 1-3 | 35.201 | 2
SM13Z3-TYL-28 | 37.201 | 101463.845 | 31685.751 |  | 37.8 | 3.6 |  | 控制孔 | 1-1 | 34.001 | 3.2
SM13Z3-TYL-28 | 37.201 | 101463.845 | 31685.751 |  | 37.8 | 3.6 |  | 控制孔 | 5-7 | 27.201 | 10
SM13Z3-TYL-28 | 37.201 | 101463.845 | 31685.751 |  | 37.8 | 3.6 |  | 控制孔 | 8-1 | 22.601 | 14.6
SM13Z3-TYL-28 | 37.201 | 101463.845 | 31685.751 |  | 37.8 | 3.6 |  | 控制孔 | 11-1-1 | 14.701 | 22.5
SM13Z3-TYL-28 | 37.201 | 101463.845 | 31685.751 |  | 37.8 | 3.6 |  | 控制孔 | 11-1-2 | 0.701 | 36.5
SM13Z3-TYL-28 | 37.201 | 101463.845 | 31685.751 |  | 37.8 | 3.6 |  | 控制孔 | 11-1-3 | -0.599 | 37.8
SM13Z2-TYL-04 | 37.3 | 101445.602 | 31705.321 |  | 34.8 | 5.1 |  | 利用孔 | 1-1 | 31.4 | 5.9
SM13Z2-TYL-04 | 37.3 | 101445.602 | 31705.321 |  | 34.8 | 5.1 |  | 利用孔 | 5-4 | 29.8 | 7.5
SM13Z2-TYL-04 | 37.3 | 101445.602 | 31705.321 |  | 34.8 | 5.1 |  | 利用孔 | 5-7 | 28.1 | 9.2
SM13Z2-TYL-04 | 37.3 | 101445.602 | 31705.321 |  | 34.8 | 5.1 |  | 利用孔 | 8-1 | 24.3 | 13
SM13Z2-TYL-04 | 37.3 | 101445.602 | 31705.321 |  | 34.8 | 5.1 |  | 利用孔 | 11-1-1 | 17.9 | 19.4
SM13Z2-TYL-04 | 37.3 | 101445.602 | 31705.321 |  | 34.8 | 5.1 |  | 利用孔 | 11-1-2 | 9.5 | 27.8
SM13Z2-TYL-04 | 37.3 | 101445.602 | 31705.321 |  | 34.8 | 5.1 |  | 利用孔 | 11-1-5 | 7.8 | 29.5
SM13Z2-TYL-04 | 37.3 | 101445.602 | 31705.321 |  | 34.8 | 5.1 |  | 利用孔 | 11-1-2 | 3.7 | 33.6
SM13Z2-TYL-04 | 37.3 | 101445.602 | 31705.321 |  | 34.8 | 5.1 |  | 利用孔 | 11-1-5 | 2.5 | 34.8
SM13Z3-TYL-29 | 37.295 | 101463.366 | 31710.484 |  | 32.3 | 5.6 |  | 技术孔 | 1-1 | 32.195 | 5.1
SM13Z3-TYL-29 | 37.295 | 101463.366 | 31710.484 |  | 32.3 | 5.6 |  | 技术孔 | 5-4 | 30.795 | 6.5
SM13Z3-TYL-29 | 37.295 | 101463.366 | 31710.484 |  | 32.3 | 5.6 |  | 技术孔 | 8-1 | 17.095 | 20.2
SM13Z3-TYL-29 | 37.295 | 101463.366 | 31710.484 |  | 32.3 | 5.6 |  | 技术孔 | 11-1-2 | 4.995 | 32.3
SM13Z3-TYL-30 | 37.57 | 101442.49 | 31726.784 |  | 42.5 | 3.5 |  | 技术孔 | 1-1 | 34.37 | 3.2
SM13Z3-TYL-30 | 37.57 | 101442.49 | 31726.784 |  | 42.5 | 3.5 |  | 技术孔 | 8-1 | 13.77 | 23.8
SM13Z3-TYL-30 | 37.57 | 101442.49 | 31726.784 |  | 42.5 | 3.5 |  | 技术孔 | 11-1-1 | 12.27 | 25.3
SM13Z3-TYL-30 | 37.57 | 101442.49 | 31726.784 |  | 42.5 | 3.5 |  | 技术孔 | 11-1-2 | 9.57 | 28
SM13Z3-TYL-30 | 37.57 | 101442.49 | 31726.784 |  | 42.5 | 3.5 |  | 技术孔 | 11-1-3 | 2.57 | 35
SM13Z3-TYL-30 | 37.57 | 101442.49 | 31726.784 |  | 42.5 | 3.5 |  | 技术孔 | 11-1-4 | -4.93 | 42.5
SM13Z3-TYL-31 | 36.983 | 101464.806 | 31730.038 |  | 31.2 | 5.1 |  | 控制孔 | 1-1 | 32.383 | 4.6
SM13Z3-TYL-31 | 36.983 | 101464.806 | 31730.038 |  | 31.2 | 5.1 |  | 控制孔 | 5-4 | 30.083 | 6.9
SM13Z3-TYL-31 | 36.983 | 101464.806 | 31730.038 |  | 31.2 | 5.1 |  | 控制孔 | 5-7 | 29.883 | 7.1
SM13Z3-TYL-31 | 36.983 | 101464.806 | 31730.038 |  | 31.2 | 5.1 |  | 控制孔 | 8-1 | 18.783 | 18.2
SM13Z3-TYL-31 | 36.983 | 101464.806 | 31730.038 |  | 31.2 | 5.1 |  | 控制孔 | 11-1-1 | 15.883 | 21.1
SM13Z3-TYL-31 | 36.983 | 101464.806 | 31730.038 |  | 31.2 | 5.1 |  | 控制孔 | 11-1-2 | 14.383 | 22.6
SM13Z3-TYL-31 | 36.983 | 101464.806 | 31730.038 |  | 31.2 | 5.1 |  | 控制孔 | 11-1-3 | 12.883 | 24.1
SM13Z3-TYL-31 | 36.983 | 101464.806 | 31730.038 |  | 31.2 | 5.1 |  | 控制孔 | 11-1-4 | 5.783 | 31.2
SM13Z2-TYL-04-1 | 41.1 | 101442.075 | 31829.815 |  | 42.3 | 6.1 |  | 利用孔 | 1-1 | 32.1 | 9
SM13Z2-TYL-04-1 | 41.1 | 101442.075 | 31829.815 |  | 42.3 | 6.1 |  | 利用孔 | 5-4 | 29.7 | 11.4
SM13Z2-TYL-04-1 | 41.1 | 101442.075 | 31829.815 |  | 42.3 | 6.1 |  | 利用孔 | 5-7 | 29.1 | 12
SM13Z2-TYL-04-1 | 41.1 | 101442.075 | 31829.815 |  | 42.3 | 6.1 |  | 利用孔 | 8-1 | 26.3 | 14.8
SM13Z2-TYL-04-1 | 41.1 | 101442.075 | 31829.815 |  | 42.3 | 6.1 |  | 利用孔 | 11-1-1 | 16.6 | 24.5
SM13Z2-TYL-04-1 | 41.1 | 101442.075 | 31829.815 |  | 42.3 | 6.1 |  | 利用孔 | 11-1-2 | 7.1 | 34
SM13Z2-TYL-04-1 | 41.1 | 101442.075 | 31829.815 |  | 42.3 | 6.1 |  | 利用孔 | 11-1-4 | 1.3 | 39.8
SM13Z2-TYL-04-1 | 41.1 | 101442.075 | 31829.815 |  | 42.3 | 6.1 |  | 利用孔 | 11-1-5 | -1.2 | 42.3
SM13Z3-TYL-40 | 38.303 | 101469.208 | 31827.173 |  | 38.6 | 4.5 |  | 控制孔 | 1-4 | 37.403 | 0.9
SM13Z3-TYL-40 | 38.303 | 101469.208 | 31827.173 |  | 38.6 | 4.5 |  | 控制孔 | 1-1 | 34.303 | 4
SM13Z3-TYL-40 | 38.303 | 101469.208 | 31827.173 |  | 38.6 | 4.5 |  | 控制孔 | 5-7 | 32.603 | 5.7
SM13Z3-TYL-40 | 38.303 | 101469.208 | 31827.173 |  | 38.6 | 4.5 |  | 控制孔 | 5-2 | 32.103 | 6.2
SM13Z3-TYL-40 | 38.303 | 101469.208 | 31827.173 |  | 38.6 | 4.5 |  | 控制孔 | 5-7 | 30.303 | 8
SM13Z3-TYL-40 | 38.303 | 101469.208 | 31827.173 |  | 38.6 | 4.5 |  | 控制孔 | 8-1 | 23.803 | 14.5
SM13Z3-TYL-40 | 38.303 | 101469.208 | 31827.173 |  | 38.6 | 4.5 |  | 控制孔 | 11-1-1 | 20.303 | 18
SM13Z3-TYL-40 | 38.303 | 101469.208 | 31827.173 |  | 38.6 | 4.5 |  | 控制孔 | 11-1-2 | 9.903 | 28.4
SM13Z3-TYL-40 | 38.303 | 101469.208 | 31827.173 |  | 38.6 | 4.5 |  | 控制孔 | 11-1-3 | 5.303 | 33
SM13Z3-TYL-40 | 38.303 | 101469.208 | 31827.173 |  | 38.6 | 4.5 |  | 控制孔 | 11-1-4 | -0.297 | 38.6
SM13Z3-TYL-41 | 38.308 | 101488.657 | 31828.85 |  | 32.3 | 3.6 |  | 技术孔 | 1-4 | 37.708 | 0.6
SM13Z3-TYL-41 | 38.308 | 101488.657 | 31828.85 |  | 32.3 | 3.6 |  | 技术孔 | 1-1 | 35.108 | 3.2
SM13Z3-TYL-41 | 38.308 | 101488.657 | 31828.85 |  | 32.3 | 3.6 |  | 技术孔 | 5-7 | 31.308 | 7
SM13Z3-TYL-41 | 38.308 | 101488.657 | 31828.85 |  | 32.3 | 3.6 |  | 技术孔 | 8-1 | 20.408 | 17.9
SM13Z3-TYL-41 | 38.308 | 101488.657 | 31828.85 |  | 32.3 | 3.6 |  | 技术孔 | 11-1-1 | 15.808 | 22.5
SM13Z3-TYL-41 | 38.308 | 101488.657 | 31828.85 |  | 32.3 | 3.6 |  | 技术孔 | 11-1-2 | 9.308 | 29
SM13Z3-TYL-41 | 38.308 | 101488.657 | 31828.85 |  | 32.3 | 3.6 |  | 技术孔 | 11-1-3 | 8.608 | 29.7
SM13Z3-TYL-41 | 38.308 | 101488.657 | 31828.85 |  | 32.3 | 3.6 |  | 技术孔 | 11-1-4 | 7.808 | 30.5
SM13Z3-TYL-41 | 38.308 | 101488.657 | 31828.85 |  | 32.3 | 3.6 |  | 技术孔 | 11-1-5 | 6.008 | 32.3
SM13Z3-TYL-42 | 38.457 | 101468.336 | 31843.385 |  | 32.9 | 4 |  | 技术孔 | 1-5 | 35.457 | 3
SM13Z3-TYL-42 | 38.457 | 101468.336 | 31843.385 |  | 32.9 | 4 |  | 技术孔 | 1-1 | 34.457 | 4
SM13Z3-TYL-42 | 38.457 | 101468.336 | 31843.385 |  | 32.9 | 4 |  | 技术孔 | 5-7 | 30.457 | 8
SM13Z3-TYL-42 | 38.457 | 101468.336 | 31843.385 |  | 32.9 | 4 |  | 技术孔 | 8-1 | 27.457 | 11
SM13Z3-TYL-42 | 38.457 | 101468.336 | 31843.385 |  | 32.9 | 4 |  | 技术孔 | 11-1-1 | 24.057 | 14.4
SM13Z3-TYL-42 | 38.457 | 101468.336 | 31843.385 |  | 32.9 | 4 |  | 技术孔 | 11-1-5 | 22.357 | 16.1
SM13Z3-TYL-42 | 38.457 | 101468.336 | 31843.385 |  | 32.9 | 4 |  | 技术孔 | 11-1-1 | 19.457 | 19
SM13Z3-TYL-42 | 38.457 | 101468.336 | 31843.385 |  | 32.9 | 4 |  | 技术孔 | 11-1-2 | 10.057 | 28.4
SM13Z3-TYL-42 | 38.457 | 101468.336 | 31843.385 |  | 32.9 | 4 |  | 技术孔 | 11-1-4 | 8.457 | 30
SM13Z3-TYL-42 | 38.457 | 101468.336 | 31843.385 |  | 32.9 | 4 |  | 技术孔 | 11-1-5 | 5.557 | 32.9
SM13Z3-TYL-43 | 38.373 | 101491.41 | 31849.628 |  | 36 | 3.7 |  | 控制孔 | 1-1 | 32.973 | 5.4
SM13Z3-TYL-43 | 38.373 | 101491.41 | 31849.628 |  | 36 | 3.7 |  | 控制孔 | 5-2 | 31.873 | 6.5
SM13Z3-TYL-43 | 38.373 | 101491.41 | 31849.628 |  | 36 | 3.7 |  | 控制孔 | 5-7 | 31.073 | 7.3
SM13Z3-TYL-43 | 38.373 | 101491.41 | 31849.628 |  | 36 | 3.7 |  | 控制孔 | 8-1 | 21.873 | 16.5
SM13Z3-TYL-43 | 38.373 | 101491.41 | 31849.628 |  | 36 | 3.7 |  | 控制孔 | 11-1-1 | 17.373 | 21
SM13Z3-TYL-43 | 38.373 | 101491.41 | 31849.628 |  | 36 | 3.7 |  | 控制孔 | 11-1-2 | 8.373 | 30
SM13Z3-TYL-43 | 38.373 | 101491.41 | 31849.628 |  | 36 | 3.7 |  | 控制孔 | 11-1-3 | 6.973 | 31.4
SM13Z3-TYL-43 | 38.373 | 101491.41 | 31849.628 |  | 36 | 3.7 |  | 控制孔 | 11-1-4 | 4.873 | 33.5
SM13Z3-TYL-43 | 38.373 | 101491.41 | 31849.628 |  | 36 | 3.7 |  | 控制孔 | 11-1-5 | 2.373 | 36
SM13Z3-TYL-44 | 38.267 | 101472.692 | 31862.682 |  | 32.6 | 3.5 |  | 技术孔 | 1-1 | 33.767 | 4.5
SM13Z3-TYL-44 | 38.267 | 101472.692 | 31862.682 |  | 32.6 | 3.5 |  | 技术孔 | 5-2 | 31.267 | 7
SM13Z3-TYL-44 | 38.267 | 101472.692 | 31862.682 |  | 32.6 | 3.5 |  | 技术孔 | 8-1 | 29.467 | 8.8
SM13Z3-TYL-44 | 38.267 | 101472.692 | 31862.682 |  | 32.6 | 3.5 |  | 技术孔 | 11-1-5 | 27.267 | 11
SM13Z3-TYL-44 | 38.267 | 101472.692 | 31862.682 |  | 32.6 | 3.5 |  | 技术孔 | 8-1 | 26.267 | 12
SM13Z3-TYL-44 | 38.267 | 101472.692 | 31862.682 |  | 32.6 | 3.5 |  | 技术孔 | 11-1-5 | 22.767 | 15.5
SM13Z3-TYL-44 | 38.267 | 101472.692 | 31862.682 |  | 32.6 | 3.5 |  | 技术孔 | 11-1-2 | 21.267 | 17
SM13Z3-TYL-44 | 38.267 | 101472.692 | 31862.682 |  | 32.6 | 3.5 |  | 技术孔 | 11-1-5 | 19.567 | 18.7
SM13Z3-TYL-44 | 38.267 | 101472.692 | 31862.682 |  | 32.6 | 3.5 |  | 技术孔 | 11-1-2 | 18.667 | 19.6
SM13Z3-TYL-44 | 38.267 | 101472.692 | 31862.682 |  | 32.6 | 3.5 |  | 技术孔 | 11-1-5 | 18.267 | 20
SM13Z3-TYL-44 | 38.267 | 101472.692 | 31862.682 |  | 32.6 | 3.5 |  | 技术孔 | 11-1-2 | 17.267 | 21
SM13Z3-TYL-44 | 38.267 | 101472.692 | 31862.682 |  | 32.6 | 3.5 |  | 技术孔 | 11-1-5 | 16.267 | 22
SM13Z3-TYL-44 | 38.267 | 101472.692 | 31862.682 |  | 32.6 | 3.5 |  | 技术孔 | 11-1-2 | 15.767 | 22.5
SM13Z3-TYL-44 | 38.267 | 101472.692 | 31862.682 |  | 32.6 | 3.5 |  | 技术孔 | 11-1-5 | 13.967 | 24.3
SM13Z3-TYL-44 | 38.267 | 101472.692 | 31862.682 |  | 32.6 | 3.5 |  | 技术孔 | 11-1-2 | 11.267 | 27
SM13Z3-TYL-44 | 38.267 | 101472.692 | 31862.682 |  | 32.6 | 3.5 |  | 技术孔 | 11-1-5 | 5.667 | 32.6
SM13Z3-TYL-45 | 38.09 | 101495.343 | 31868.982 |  | 32.5 | 3.8 |  | 技术孔 | 1-1 | 35.09 | 3
SM13Z3-TYL-45 | 38.09 | 101495.343 | 31868.982 |  | 32.5 | 3.8 |  | 技术孔 | 5-4 | 32.59 | 5.5
SM13Z3-TYL-45 | 38.09 | 101495.343 | 31868.982 |  | 32.5 | 3.8 |  | 技术孔 | 5-7 | 31.79 | 6.3
SM13Z3-TYL-45 | 38.09 | 101495.343 | 31868.982 |  | 32.5 | 3.8 |  | 技术孔 | 8-1 | 23.09 | 15
SM13Z3-TYL-45 | 38.09 | 101495.343 | 31868.982 |  | 32.5 | 3.8 |  | 技术孔 | 11-1-1 | 17.09 | 21
SM13Z3-TYL-45 | 38.09 | 101495.343 | 31868.982 |  | 32.5 | 3.8 |  | 技术孔 | 11-1-2 | 7.19 | 30.9
SM13Z3-TYL-45 | 38.09 | 101495.343 | 31868.982 |  | 32.5 | 3.8 |  | 技术孔 | 11-1-3 | 5.59 | 32.5
SM13Z3-TYL-46 | 37.93 | 101475.308 | 31878.699 |  | 31.7 | 3.6 |  | 控制孔 | 1-1 | 34.93 | 3
SM13Z3-TYL-46 | 37.93 | 101475.308 | 31878.699 |  | 31.7 | 3.6 |  | 控制孔 | 5-4 | 32.43 | 5.5
SM13Z3-TYL-46 | 37.93 | 101475.308 | 31878.699 |  | 31.7 | 3.6 |  | 控制孔 | 5-7 | 30.93 | 7
SM13Z3-TYL-46 | 37.93 | 101475.308 | 31878.699 |  | 31.7 | 3.6 |  | 控制孔 | 8-1 | 20.93 | 17
SM13Z3-TYL-46 | 37.93 | 101475.308 | 31878.699 |  | 31.7 | 3.6 |  | 控制孔 | 11-1-1 | 16.93 | 21
SM13Z3-TYL-46 | 37.93 | 101475.308 | 31878.699 |  | 31.7 | 3.6 |  | 控制孔 | 11-1-2 | 12.73 | 25.2
SM13Z3-TYL-46 | 37.93 | 101475.308 | 31878.699 |  | 31.7 | 3.6 |  | 控制孔 | 11-1-4 | 8.63 | 29.3
SM13Z3-TYL-46 | 37.93 | 101475.308 | 31878.699 |  | 31.7 | 3.6 |  | 控制孔 | 11-1-5 | 6.23 | 31.7
SM13Z2-TYL-05 | 40.01 | 101573.514 | 31955.132 |  | 39.8 | 4.5 |  | 利用孔 | 1-1 | 37.91 | 2.1
SM13Z2-TYL-05 | 40.01 | 101573.514 | 31955.132 |  | 39.8 | 4.5 |  | 利用孔 | 1-2 | 36.21 | 3.8
SM13Z2-TYL-05 | 40.01 | 101573.514 | 31955.132 |  | 39.8 | 4.5 |  | 利用孔 | 5-4 | 32.81 | 7.2
SM13Z2-TYL-05 | 40.01 | 101573.514 | 31955.132 |  | 39.8 | 4.5 |  | 利用孔 | 5-7 | 30.91 | 9.1
SM13Z2-TYL-05 | 40.01 | 101573.514 | 31955.132 |  | 39.8 | 4.5 |  | 利用孔 | 8-1 | 25.81 | 14.2
SM13Z2-TYL-05 | 40.01 | 101573.514 | 31955.132 |  | 39.8 | 4.5 |  | 利用孔 | 11-1-1 | 15.21 | 24.8
SM13Z2-TYL-05 | 40.01 | 101573.514 | 31955.132 |  | 39.8 | 4.5 |  | 利用孔 | 11-1-2 | 9.01 | 31
SM13Z2-TYL-05 | 40.01 | 101573.514 | 31955.132 |  | 39.8 | 4.5 |  | 利用孔 | 11-1-4 | 4.61 | 35.4
SM13Z2-TYL-05 | 40.01 | 101573.514 | 31955.132 |  | 39.8 | 4.5 |  | 利用孔 | 11-1-5 | 0.21 | 39.8
SM13Z3-TYL-55 | 37.914 | 101518.421 | 31968.116 |  | 37.4 | 2.4 |  | 控制孔 | 1-1 | 36.914 | 1
SM13Z3-TYL-55 | 37.914 | 101518.421 | 31968.116 |  | 37.4 | 2.4 |  | 控制孔 | 5-4 | 34.914 | 3
SM13Z3-TYL-55 | 37.914 | 101518.421 | 31968.116 |  | 37.4 | 2.4 |  | 控制孔 | 8-1 | 22.414 | 15.5
SM13Z3-TYL-55 | 37.914 | 101518.421 | 31968.116 |  | 37.4 | 2.4 |  | 控制孔 | 11-1-1 | 17.414 | 20.5
SM13Z3-TYL-55 | 37.914 | 101518.421 | 31968.116 |  | 37.4 | 2.4 |  | 控制孔 | 11-1-2 | 2.914 | 35
SM13Z3-TYL-55 | 37.914 | 101518.421 | 31968.116 |  | 37.4 | 2.4 |  | 控制孔 | 11-1-3 | 0.514 | 37.4
SM13Z3-TYL-56 | 36.611 | 101495.988 | 31980.959 |  | 30 | 2.8 |  | 技术孔 | 1-1 | 35.611 | 1
SM13Z3-TYL-56 | 36.611 | 101495.988 | 31980.959 |  | 30 | 2.8 |  | 技术孔 | 5-4 | 32.911 | 3.7
SM13Z3-TYL-56 | 36.611 | 101495.988 | 31980.959 |  | 30 | 2.8 |  | 技术孔 | 5-7 | 31.911 | 4.7
SM13Z3-TYL-56 | 36.611 | 101495.988 | 31980.959 |  | 30 | 2.8 |  | 技术孔 | 8-1 | 24.211 | 12.4
SM13Z3-TYL-56 | 36.611 | 101495.988 | 31980.959 |  | 30 | 2.8 |  | 技术孔 | 11-1-1 | 12.611 | 24
SM13Z3-TYL-56 | 36.611 | 101495.988 | 31980.959 |  | 30 | 2.8 |  | 技术孔 | 11-1-2 | 6.611 | 30
SM13Z3-TYL-57 | 38.009 | 101520.091 | 31985.46 |  | 31 | 3.1 |  | 技术孔 | 1-1 | 36.409 | 1.6
SM13Z3-TYL-57 | 38.009 | 101520.091 | 31985.46 |  | 31 | 3.1 |  | 技术孔 | 5-7 | 34.009 | 4
SM13Z3-TYL-57 | 38.009 | 101520.091 | 31985.46 |  | 31 | 3.1 |  | 技术孔 | 5-4 | 32.009 | 6
SM13Z3-TYL-57 | 38.009 | 101520.091 | 31985.46 |  | 31 | 3.1 |  | 技术孔 | 8-1 | 25.009 | 13
SM13Z3-TYL-57 | 38.009 | 101520.091 | 31985.46 |  | 31 | 3.1 |  | 技术孔 | 11-1-1 | 18.009 | 20
SM13Z3-TYL-57 | 38.009 | 101520.091 | 31985.46 |  | 31 | 3.1 |  | 技术孔 | 11-1-2 | 7.009 | 31
SM13Z3-TYL-58 | 36.267 | 101500.969 | 32001.878 |  | 35.5 | 2.1 |  | 控制孔 | 1-1 | 35.567 | 0.7
SM13Z3-TYL-58 | 36.267 | 101500.969 | 32001.878 |  | 35.5 | 2.1 |  | 控制孔 | 5-7 | 34.267 | 2
SM13Z3-TYL-58 | 36.267 | 101500.969 | 32001.878 |  | 35.5 | 2.1 |  | 控制孔 | 5-4 | 32.167 | 4.1
SM13Z3-TYL-58 | 36.267 | 101500.969 | 32001.878 |  | 35.5 | 2.1 |  | 控制孔 | 5-7 | 31.267 | 5
SM13Z3-TYL-58 | 36.267 | 101500.969 | 32001.878 |  | 35.5 | 2.1 |  | 控制孔 | 8-1 | 21.767 | 14.5
SM13Z3-TYL-58 | 36.267 | 101500.969 | 32001.878 |  | 35.5 | 2.1 |  | 控制孔 | 11-1-1 | 17.367 | 18.9
SM13Z3-TYL-58 | 36.267 | 101500.969 | 32001.878 |  | 35.5 | 2.1 |  | 控制孔 | 11-1-5 | 16.367 | 19.9
SM13Z3-TYL-58 | 36.267 | 101500.969 | 32001.878 |  | 35.5 | 2.1 |  | 控制孔 | 11-1-2 | 15.667 | 20.6
SM13Z3-TYL-58 | 36.267 | 101500.969 | 32001.878 |  | 35.5 | 2.1 |  | 控制孔 | 11-1-4 | 15.067 | 21.2
SM13Z3-TYL-58 | 36.267 | 101500.969 | 32001.878 |  | 35.5 | 2.1 |  | 控制孔 | 11-1-2 | 0.767 | 35.5
SM13Z3-TYL-59 | 37.402 | 101522.928 | 32004.759 |  | 30.5 | 2.5 |  | 技术孔 | 1-1 | 36.402 | 1
SM13Z3-TYL-59 | 37.402 | 101522.928 | 32004.759 |  | 30.5 | 2.5 |  | 技术孔 | 5-7 | 32.902 | 4.5
SM13Z3-TYL-59 | 37.402 | 101522.928 | 32004.759 |  | 30.5 | 2.5 |  | 技术孔 | 5-2 | 31.702 | 5.7
SM13Z3-TYL-59 | 37.402 | 101522.928 | 32004.759 |  | 30.5 | 2.5 |  | 技术孔 | 5-7 | 30.802 | 6.6
SM13Z3-TYL-59 | 37.402 | 101522.928 | 32004.759 |  | 30.5 | 2.5 |  | 技术孔 | 8-1 | 21.902 | 15.5
SM13Z3-TYL-59 | 37.402 | 101522.928 | 32004.759 |  | 30.5 | 2.5 |  | 技术孔 | 11-1-1 | 17.402 | 20
SM13Z3-TYL-59 | 37.402 | 101522.928 | 32004.759 |  | 30.5 | 2.5 |  | 技术孔 | 11-1-2 | 6.902 | 30.5
SM13Z3-TYL-60 | 36.314 | 101503.315 | 32017.699 |  | 30 | 2 |  | 技术孔 | 1-1 | 35.514 | 0.8
SM13Z3-TYL-60 | 36.314 | 101503.315 | 32017.699 |  | 30 | 2 |  | 技术孔 | 5-7 | 34.314 | 2
SM13Z3-TYL-60 | 36.314 | 101503.315 | 32017.699 |  | 30 | 2 |  | 技术孔 | 5-4 | 33.314 | 3
SM13Z3-TYL-60 | 36.314 | 101503.315 | 32017.699 |  | 30 | 2 |  | 技术孔 | 8-1 | 16.314 | 20
SM13Z3-TYL-60 | 36.314 | 101503.315 | 32017.699 |  | 30 | 2 |  | 技术孔 | 11-1-1 | 6.314 | 30
SM13Z3-TYL-61 | 37.747 | 101529.756 | 32025.156 |  | 36.5 | 3.1 |  | 控制孔 | 1-1 | 37.247 | 0.5
SM13Z3-TYL-61 | 37.747 | 101529.756 | 32025.156 |  | 36.5 | 3.1 |  | 控制孔 | 5-7 | 31.847 | 5.9
SM13Z3-TYL-61 | 37.747 | 101529.756 | 32025.156 |  | 36.5 | 3.1 |  | 控制孔 | 8-1 | 17.747 | 20
SM13Z3-TYL-61 | 37.747 | 101529.756 | 32025.156 |  | 36.5 | 3.1 |  | 控制孔 | 11-1-1 | 12.747 | 25
SM13Z3-TYL-61 | 37.747 | 101529.756 | 32025.156 |  | 36.5 | 3.1 |  | 控制孔 | 11-1-2 | 1.247 | 36.5
SM13Z3-TYL-69 | 37.578 | 101544.266 | 32101.028 |  | 30.5 | 0.6 |  | 技术孔 | 1-1 | 36.078 | 1.5
SM13Z3-TYL-69 | 37.578 | 101544.266 | 32101.028 |  | 30.5 | 0.6 |  | 技术孔 | 8-1 | 22.578 | 15
SM13Z3-TYL-69 | 37.578 | 101544.266 | 32101.028 |  | 30.5 | 0.6 |  | 技术孔 | 11-1-1 | 17.578 | 20
SM13Z3-TYL-69 | 37.578 | 101544.266 | 32101.028 |  | 30.5 | 0.6 |  | 技术孔 | 11-1-2 | 7.078 | 30.5
SM13Z3-TYL-70 | 37.023 | 101525.409 | 32114.376 |  | 35.9 | 2.5 |  | 控制孔 | 1-1 | 35.023 | 2
SM13Z3-TYL-70 | 37.023 | 101525.409 | 32114.376 |  | 35.9 | 2.5 |  | 控制孔 | 5-7 | 34.023 | 3
SM13Z3-TYL-70 | 37.023 | 101525.409 | 32114.376 |  | 35.9 | 2.5 |  | 控制孔 | 8-1 | 21.023 | 16
SM13Z3-TYL-70 | 37.023 | 101525.409 | 32114.376 |  | 35.9 | 2.5 |  | 控制孔 | 11-1-1 | 9.923 | 27.1
SM13Z3-TYL-70 | 37.023 | 101525.409 | 32114.376 |  | 35.9 | 2.5 |  | 控制孔 | 11-1-2 | 1.123 | 35.9
SM13Z3-TYL-71 | 39.553 | 101549.929 | 32126.198 |  | 32 | 3.2 |  | 技术孔 | 1-1 | 38.353 | 1.2
SM13Z3-TYL-71 | 39.553 | 101549.929 | 32126.198 |  | 32 | 3.2 |  | 技术孔 | 5-4 | 33.053 | 6.5
SM13Z3-TYL-71 | 39.553 | 101549.929 | 32126.198 |  | 32 | 3.2 |  | 技术孔 | 5-7 | 31.953 | 7.6
SM13Z3-TYL-71 | 39.553 | 101549.929 | 32126.198 |  | 32 | 3.2 |  | 技术孔 | 8-1 | 26.053 | 13.5
SM13Z3-TYL-71 | 39.553 | 101549.929 | 32126.198 |  | 32 | 3.2 |  | 技术孔 | 11-1-1 | 19.853 | 19.7
SM13Z3-TYL-71 | 39.553 | 101549.929 | 32126.198 |  | 32 | 3.2 |  | 技术孔 | 11-1-2 | 7.553 | 32
SM13Z3-TYL-72 | 38.203 | 101530.325 | 32137.704 |  | 31 | 2.5 |  | 技术孔 | 1-1 | 37.203 | 1
SM13Z3-TYL-72 | 38.203 | 101530.325 | 32137.704 |  | 31 | 2.5 |  | 技术孔 | 5-7 | 36.203 | 2
SM13Z3-TYL-72 | 38.203 | 101530.325 | 32137.704 |  | 31 | 2.5 |  | 技术孔 | 5-4 | 34.303 | 3.9
SM13Z3-TYL-72 | 38.203 | 101530.325 | 32137.704 |  | 31 | 2.5 |  | 技术孔 | 8-1 | 28.203 | 10
SM13Z3-TYL-72 | 38.203 | 101530.325 | 32137.704 |  | 31 | 2.5 |  | 技术孔 | 11-1-1 | 16.703 | 21.5
SM13Z3-TYL-72 | 38.203 | 101530.325 | 32137.704 |  | 31 | 2.5 |  | 技术孔 | 11-1-2 | 7.203 | 31
SM13Z3-TYL-73 | 39.695 | 101552.984 | 32142.066 |  | 38.3 | 3.6 |  | 控制孔 | 1-1 | 37.695 | 2
SM13Z3-TYL-73 | 39.695 | 101552.984 | 32142.066 |  | 38.3 | 3.6 |  | 控制孔 | 8-1 | 28.695 | 11
SM13Z3-TYL-73 | 39.695 | 101552.984 | 32142.066 |  | 38.3 | 3.6 |  | 控制孔 | 11-1-1 | 20.695 | 19
SM13Z3-TYL-73 | 39.695 | 101552.984 | 32142.066 |  | 38.3 | 3.6 |  | 控制孔 | 11-1-2 | 1.395 | 38.3
SM13Z3-TYL-74 | 35.506 | 101534.385 | 32157.609 |  | 27.8 | 3.4 |  | 技术孔 | 5-7 | 33.206 | 2.3
SM13Z3-TYL-74 | 35.506 | 101534.385 | 32157.609 |  | 27.8 | 3.4 |  | 技术孔 | 8-1 | 22.506 | 13
SM13Z3-TYL-74 | 35.506 | 101534.385 | 32157.609 |  | 27.8 | 3.4 |  | 技术孔 | 11-1-1 | 20.106 | 15.4
SM13Z3-TYL-74 | 35.506 | 101534.385 | 32157.609 |  | 27.8 | 3.4 |  | 技术孔 | 11-1-2 | 7.706 | 27.8
SM13Z3-TYL-75 | 37.78 | 101556.078 | 32159.44 |  | 30 | 3 |  | 技术孔 | 1-1 | 34.78 | 3
SM13Z3-TYL-75 | 37.78 | 101556.078 | 32159.44 |  | 30 | 3 |  | 技术孔 | 8-1 | 25.28 | 12.5
SM13Z3-TYL-75 | 37.78 | 101556.078 | 32159.44 |  | 30 | 3 |  | 技术孔 | 11-1-1 | 16.28 | 21.5
SM13Z3-TYL-75 | 37.78 | 101556.078 | 32159.44 |  | 30 | 3 |  | 技术孔 | 11-1-2 | 7.78 | 30
SM13Z2-TYL-07 | 44.25 | 101598.441 | 32159.099 |  | 50.3 | 5.6 |  | 利用孔 | 1-1 | 42.75 | 1.5
SM13Z2-TYL-07 | 44.25 | 101598.441 | 32159.099 |  | 50.3 | 5.6 |  | 利用孔 | 8-1 | 25.25 | 19
SM13Z2-TYL-07 | 44.25 | 101598.441 | 32159.099 |  | 50.3 | 5.6 |  | 利用孔 | 11-1-1 | 20.05 | 24.2
SM13Z2-TYL-07 | 44.25 | 101598.441 | 32159.099 |  | 50.3 | 5.6 |  | 利用孔 | 11-1-2 | 6.05 | 38.2
SM13Z2-TYL-07 | 44.25 | 101598.441 | 32159.099 |  | 50.3 | 5.6 |  | 利用孔 | 11-1-4 | 5.75 | 38.5
SM13Z2-TYL-07 | 44.25 | 101598.441 | 32159.099 |  | 50.3 | 5.6 |  | 利用孔 | 11-1-2 | -2.95 | 47.2
SM13Z2-TYL-07 | 44.25 | 101598.441 | 32159.099 |  | 50.3 | 5.6 |  | 利用孔 | 11-1-4 | -4.25 | 48.5
SM13Z2-TYL-07 | 44.25 | 101598.441 | 32159.099 |  | 50.3 | 5.6 |  | 利用孔 | 11-1-5 | -6.05 | 50.3
SM13Z3-TYL-83 | 39.122 | 101578.314 | 32247.211 |  | 31.3 | 2 |  | 技术孔 | 1-1 | 38.122 | 1
SM13Z3-TYL-83 | 39.122 | 101578.314 | 32247.211 |  | 31.3 | 2 |  | 技术孔 | 8-1 | 26.122 | 13
SM13Z3-TYL-83 | 39.122 | 101578.314 | 32247.211 |  | 31.3 | 2 |  | 技术孔 | 11-1-1 | 17.122 | 22
SM13Z3-TYL-83 | 39.122 | 101578.314 | 32247.211 |  | 31.3 | 2 |  | 技术孔 | 11-1-2 | 7.822 | 31.3
SM13Z3-TYL-86 | 38.758 | 101562.602 | 32279.71 |  | 30 | 2.2 |  | 技术孔 | 1-1 | 36.858 | 1.9
SM13Z3-TYL-86 | 38.758 | 101562.602 | 32279.71 |  | 30 | 2.2 |  | 技术孔 | 5-7 | 33.758 | 5
SM13Z3-TYL-86 | 38.758 | 101562.602 | 32279.71 |  | 30 | 2.2 |  | 技术孔 | 8-1 | 28.758 | 10
SM13Z3-TYL-86 | 38.758 | 101562.602 | 32279.71 |  | 30 | 2.2 |  | 技术孔 | 11-1-1 | 23.758 | 15
SM13Z3-TYL-86 | 38.758 | 101562.602 | 32279.71 |  | 30 | 2.2 |  | 技术孔 | 11-1-2 | 8.758 | 30
SM13Z3-TYL-85 | 39.892 | 101582.365 | 32273.93 |  | 38 | 2.8 |  | 控制孔 | 1-1 | 38.892 | 1
SM13Z3-TYL-85 | 39.892 | 101582.365 | 32273.93 |  | 38 | 2.8 |  | 控制孔 | 8-1 | 26.892 | 13
SM13Z3-TYL-85 | 39.892 | 101582.365 | 32273.93 |  | 38 | 2.8 |  | 控制孔 | 11-1-1 | 17.892 | 22
SM13Z3-TYL-85 | 39.892 | 101582.365 | 32273.93 |  | 38 | 2.8 |  | 控制孔 | 11-1-2 | 3.392 | 36.5
SM13Z3-TYL-85 | 39.892 | 101582.365 | 32273.93 |  | 38 | 2.8 |  | 控制孔 | 11-1-4 | 1.892 | 38
SM13Z3-TYL-87 | 38.994 | 101564.642 | 32293.028 |  | 30.5 | 2.7 |  | 技术孔 | 1-1 | 38.294 | 0.7
SM13Z3-TYL-87 | 38.994 | 101564.642 | 32293.028 |  | 30.5 | 2.7 |  | 技术孔 | 5-2 | 36.494 | 2.5
SM13Z3-TYL-87 | 38.994 | 101564.642 | 32293.028 |  | 30.5 | 2.7 |  | 技术孔 | 5-7 | 34.994 | 4
SM13Z3-TYL-87 | 38.994 | 101564.642 | 32293.028 |  | 30.5 | 2.7 |  | 技术孔 | 8-1 | 29.494 | 9.5
SM13Z3-TYL-87 | 38.994 | 101564.642 | 32293.028 |  | 30.5 | 2.7 |  | 技术孔 | 11-1-1 | 23.994 | 15
SM13Z3-TYL-87 | 38.994 | 101564.642 | 32293.028 |  | 30.5 | 2.7 |  | 技术孔 | 11-1-2 | 8.494 | 30.5
SM13Z3-TYL-89 | 39.205 | 101566.69 | 32309.794 |  | 31.2 | 2.5 |  | 技术孔 | 1-1 | 38.205 | 1
SM13Z3-TYL-89 | 39.205 | 101566.69 | 32309.794 |  | 31.2 | 2.5 |  | 技术孔 | 5-7 | 34.405 | 4.8
SM13Z3-TYL-89 | 39.205 | 101566.69 | 32309.794 |  | 31.2 | 2.5 |  | 技术孔 | 8-1 | 31.205 | 8
SM13Z3-TYL-89 | 39.205 | 101566.69 | 32309.794 |  | 31.2 | 2.5 |  | 技术孔 | 11-1-1 | 27.205 | 12
SM13Z3-TYL-89 | 39.205 | 101566.69 | 32309.794 |  | 31.2 | 2.5 |  | 技术孔 | 11-1-2 | 8.005 | 31.2
SM13Z3-TYL-88 | 41.305 | 101591.214 | 32299.767 |  | 39.3 | 2.7 |  | 控制孔 | 1-1 | 40.805 | 0.5
SM13Z3-TYL-88 | 41.305 | 101591.214 | 32299.767 |  | 39.3 | 2.7 |  | 控制孔 | 5-4 | 38.405 | 2.9
SM13Z3-TYL-88 | 41.305 | 101591.214 | 32299.767 |  | 39.3 | 2.7 |  | 控制孔 | 5-7 | 33.805 | 7.5
SM13Z3-TYL-88 | 41.305 | 101591.214 | 32299.767 |  | 39.3 | 2.7 |  | 控制孔 | 8-1 | 30.305 | 11
SM13Z3-TYL-88 | 41.305 | 101591.214 | 32299.767 |  | 39.3 | 2.7 |  | 控制孔 | 11-1-1 | 26.305 | 15
SM13Z3-TYL-88 | 41.305 | 101591.214 | 32299.767 |  | 39.3 | 2.7 |  | 控制孔 | 11-1-2 | 3.305 | 38
SM13Z3-TYL-88 | 41.305 | 101591.214 | 32299.767 |  | 39.3 | 2.7 |  | 控制孔 | 11-1-4 | 2.005 | 39.3
SM13Z3-TYL-97 | 39.75 | 101591.369 | 32389.36 |  | 37.5 | 2.2 |  | 控制孔 | 1-1 | 37.75 | 2
SM13Z3-TYL-97 | 39.75 | 101591.369 | 32389.36 |  | 37.5 | 2.2 |  | 控制孔 | 5-4 | 35.85 | 3.9
SM13Z3-TYL-97 | 39.75 | 101591.369 | 32389.36 |  | 37.5 | 2.2 |  | 控制孔 | 8-1 | 29.75 | 10
SM13Z3-TYL-97 | 39.75 | 101591.369 | 32389.36 |  | 37.5 | 2.2 |  | 控制孔 | 11-1-1 | 24.75 | 15
SM13Z3-TYL-97 | 39.75 | 101591.369 | 32389.36 |  | 37.5 | 2.2 |  | 控制孔 | 11-1-2 | 4.65 | 35.1
SM13Z3-TYL-97 | 39.75 | 101591.369 | 32389.36 |  | 37.5 | 2.2 |  | 控制孔 | 11-1-4 | 2.25 | 37.5
SM13Z3-TYL-96 | 41.918 | 101614.215 | 32378.991 |  | 33 | 2 |  | 技术孔 | 1-1 | 40.918 | 1
SM13Z3-TYL-96 | 41.918 | 101614.215 | 32378.991 |  | 33 | 2 |  | 技术孔 | 5-7 | 38.918 | 3
SM13Z3-TYL-96 | 41.918 | 101614.215 | 32378.991 |  | 33 | 2 |  | 技术孔 | 8-1 | 29.918 | 12
SM13Z3-TYL-96 | 41.918 | 101614.215 | 32378.991 |  | 33 | 2 |  | 技术孔 | 11-1-1 | 21.918 | 20
SM13Z3-TYL-96 | 41.918 | 101614.215 | 32378.991 |  | 33 | 2 |  | 技术孔 | 11-1-2 | 10.918 | 31
SM13Z3-TYL-96 | 41.918 | 101614.215 | 32378.991 |  | 33 | 2 |  | 技术孔 | 11-1-4 | 8.918 | 33
SM13Z3-TYL-99 | 40.254 | 101595.625 | 32407.239 |  | 31 | 1.8 |  | 技术孔 | 1-1 | 37.254 | 3
SM13Z3-TYL-99 | 40.254 | 101595.625 | 32407.239 |  | 31 | 1.8 |  | 技术孔 | 8-1 | 29.254 | 11
SM13Z3-TYL-99 | 40.254 | 101595.625 | 32407.239 |  | 31 | 1.8 |  | 技术孔 | 11-1-1 | 24.254 | 16
SM13Z3-TYL-99 | 40.254 | 101595.625 | 32407.239 |  | 31 | 1.8 |  | 技术孔 | 11-1-2 | 9.254 | 31
SM13Z3-TYL-98 | 43.165 | 101623.075 | 32395.785 |  | 34 | 3.5 |  | 技术孔 | 1-1 | 40.165 | 3
SM13Z3-TYL-98 | 43.165 | 101623.075 | 32395.785 |  | 34 | 3.5 |  | 技术孔 | 8-1 | 32.165 | 11
SM13Z3-TYL-98 | 43.165 | 101623.075 | 32395.785 |  | 34 | 3.5 |  | 技术孔 | 11-1-1 | 26.965 | 16.2
SM13Z3-TYL-98 | 43.165 | 101623.075 | 32395.785 |  | 34 | 3.5 |  | 技术孔 | 11-1-2 | 9.165 | 34
SM13Z2-TYL-09 | 49.2 | 101700.966 | 32376.227 |  | 39.4 | 3 |  | 利用孔 | 1-1 | 45.9 | 3.3
SM13Z2-TYL-09 | 49.2 | 101700.966 | 32376.227 |  | 39.4 | 3 |  | 利用孔 | 5-4 | 42 | 7.2
SM13Z2-TYL-09 | 49.2 | 101700.966 | 32376.227 |  | 39.4 | 3 |  | 利用孔 | 5-7 | 37.6 | 11.6
SM13Z2-TYL-09 | 49.2 | 101700.966 | 32376.227 |  | 39.4 | 3 |  | 利用孔 | 8-1 | 34.2 | 15
SM13Z2-TYL-09 | 49.2 | 101700.966 | 32376.227 |  | 39.4 | 3 |  | 利用孔 | 11-1-1 | 31.2 | 18
SM13Z2-TYL-09 | 49.2 | 101700.966 | 32376.227 |  | 39.4 | 3 |  | 利用孔 | 11-1-2 | 20 | 29.2
SM13Z2-TYL-09 | 49.2 | 101700.966 | 32376.227 |  | 39.4 | 3 |  | 利用孔 | 11-1-4 | 17.2 | 32
SM13Z2-TYL-09 | 49.2 | 101700.966 | 32376.227 |  | 39.4 | 3 |  | 利用孔 | 11-1-5 | 9.8 | 39.4
SM13Z3-TYL-100 | 43.713 | 101625.004 | 32410.293 |  | 37.5 | 3.5 |  | 控制孔 | 1-1 | 40.713 | 3
SM13Z3-TYL-100 | 43.713 | 101625.004 | 32410.293 |  | 37.5 | 3.5 |  | 控制孔 | 8-1 | 30.713 | 13
SM13Z3-TYL-100 | 43.713 | 101625.004 | 32410.293 |  | 37.5 | 3.5 |  | 控制孔 | 11-1-1 | 24.713 | 19
SM13Z3-TYL-100 | 43.713 | 101625.004 | 32410.293 |  | 37.5 | 3.5 |  | 控制孔 | 11-1-2 | 12.513 | 31.2
SM13Z3-TYL-100 | 43.713 | 101625.004 | 32410.293 |  | 37.5 | 3.5 |  | 控制孔 | 11-1-3 | 9.513 | 34.2
SM13Z3-TYL-100 | 43.713 | 101625.004 | 32410.293 |  | 37.5 | 3.5 |  | 控制孔 | 11-1-4 | 6.213 | 37.5
SM13Z3-TYL-101 | 43.095 | 101610.779 | 32426.773 |  | 34.2 | 3.2 |  | 技术孔 | 1-1 | 40.595 | 2.5
SM13Z3-TYL-101 | 43.095 | 101610.779 | 32426.773 |  | 34.2 | 3.2 |  | 技术孔 | 8-1 | 30.595 | 12.5
SM13Z3-TYL-101 | 43.095 | 101610.779 | 32426.773 |  | 34.2 | 3.2 |  | 技术孔 | 11-1-1 | 26.095 | 17
SM13Z3-TYL-101 | 43.095 | 101610.779 | 32426.773 |  | 34.2 | 3.2 |  | 技术孔 | 11-1-2 | 8.895 | 34.2
SM13Z3-TYL-102 | 45.851 | 101634.216 | 32434.307 |  | 37 | 3.2 |  | 技术孔 | 1-1 | 45.051 | 0.8
SM13Z3-TYL-102 | 45.851 | 101634.216 | 32434.307 |  | 37 | 3.2 |  | 技术孔 | 8-1 | 30.451 | 15.4
SM13Z3-TYL-102 | 45.851 | 101634.216 | 32434.307 |  | 37 | 3.2 |  | 技术孔 | 11-1-1 | 27.851 | 18
SM13Z3-TYL-102 | 45.851 | 101634.216 | 32434.307 |  | 37 | 3.2 |  | 技术孔 | 11-1-2 | 8.851 | 37
SM13Z3-TYL-103 | 43.85 | 101615.901 | 32445.865 |  | 40.5 | 3.2 |  | 控制孔 | 1-1 | 42.95 | 0.9
SM13Z3-TYL-103 | 43.85 | 101615.901 | 32445.865 |  | 40.5 | 3.2 |  | 控制孔 | 8-1 | 27.35 | 16.5
SM13Z3-TYL-103 | 43.85 | 101615.901 | 32445.865 |  | 40.5 | 3.2 |  | 控制孔 | 11-1-1 | 18.35 | 25.5
SM13Z3-TYL-103 | 43.85 | 101615.901 | 32445.865 |  | 40.5 | 3.2 |  | 控制孔 | 11-1-2 | 8.85 | 35
SM13Z3-TYL-103 | 43.85 | 101615.901 | 32445.865 |  | 40.5 | 3.2 |  | 控制孔 | 11-1-4 | 3.35 | 40.5
SM13Z3-TYL-105 | 44.839 | 101622.646 | 32461.783 |  | 37 | 3.5 |  | 技术孔 | 1-1 | 44.039 | 0.8
SM13Z3-TYL-105 | 44.839 | 101622.646 | 32461.783 |  | 37 | 3.5 |  | 技术孔 | 8-1 | 23.039 | 21.8
SM13Z3-TYL-105 | 44.839 | 101622.646 | 32461.783 |  | 37 | 3.5 |  | 技术孔 | 11-1-1 | 18.339 | 26.5
SM13Z3-TYL-105 | 44.839 | 101622.646 | 32461.783 |  | 37 | 3.5 |  | 技术孔 | 11-1-2 | 7.839 | 37
SM13Z3-TYL-104 | 47.052 | 101640.15 | 32453.891 |  | 38 | 3.4 |  | 技术孔 | 1-1 | 46.552 | 0.5
SM13Z3-TYL-104 | 47.052 | 101640.15 | 32453.891 |  | 38 | 3.4 |  | 技术孔 | 8-1 | 25.052 | 22
SM13Z3-TYL-104 | 47.052 | 101640.15 | 32453.891 |  | 38 | 3.4 |  | 技术孔 | 11-1-1 | 20.552 | 26.5
SM13Z3-TYL-104 | 47.052 | 101640.15 | 32453.891 |  | 38 | 3.4 |  | 技术孔 | 11-1-2 | 9.052 | 38
SM13Z3-TYL-107 | 44.34 | 101624.401 | 32476.269 |  | 38.6 | 3.5 |  | 技术孔 | 1-1 | 43.84 | 0.5
SM13Z3-TYL-107 | 44.34 | 101624.401 | 32476.269 |  | 38.6 | 3.5 |  | 技术孔 | 8-1 | 24.84 | 19.5
SM13Z3-TYL-107 | 44.34 | 101624.401 | 32476.269 |  | 38.6 | 3.5 |  | 技术孔 | 11-1-1 | 19.34 | 25
SM13Z3-TYL-107 | 44.34 | 101624.401 | 32476.269 |  | 38.6 | 3.5 |  | 技术孔 | 11-1-2 | 5.74 | 38.6
SM13Z3-TYL-106 | 48.054 | 101647.074 | 32473.106 |  | 45 | 3.8 |  | 控制孔 | 1-1 | 47.554 | 0.5
SM13Z3-TYL-106 | 48.054 | 101647.074 | 32473.106 |  | 45 | 3.8 |  | 控制孔 | 8-1 | 27.054 | 21
SM13Z3-TYL-106 | 48.054 | 101647.074 | 32473.106 |  | 45 | 3.8 |  | 控制孔 | 11-1-1 | 21.054 | 27
SM13Z3-TYL-106 | 48.054 | 101647.074 | 32473.106 |  | 45 | 3.8 |  | 控制孔 | 11-1-2 | 8.054 | 40
SM13Z3-TYL-106 | 48.054 | 101647.074 | 32473.106 |  | 45 | 3.8 |  | 控制孔 | 11-1-3 | 5.054 | 43
SM13Z3-TYL-106 | 48.054 | 101647.074 | 32473.106 |  | 45 | 3.8 |  | 控制孔 | 11-1-4 | 3.054 | 45
SM13Z2-TYL-10 | 49.32 | 101729.01 | 32464.975 |  | 35.8 | 3.5 |  | 利用孔 | 1-1 | 42.12 | 7.2
SM13Z2-TYL-10 | 49.32 | 101729.01 | 32464.975 |  | 35.8 | 3.5 |  | 利用孔 | 5-4 | 40.22 | 9.1
SM13Z2-TYL-10 | 49.32 | 101729.01 | 32464.975 |  | 35.8 | 3.5 |  | 利用孔 | 5-7 | 37.92 | 11.4
SM13Z2-TYL-10 | 49.32 | 101729.01 | 32464.975 |  | 35.8 | 3.5 |  | 利用孔 | 8-1 | 33.82 | 15.5
SM13Z2-TYL-10 | 49.32 | 101729.01 | 32464.975 |  | 35.8 | 3.5 |  | 利用孔 | 11-1-1 | 30.62 | 18.7
SM13Z2-TYL-10 | 49.32 | 101729.01 | 32464.975 |  | 35.8 | 3.5 |  | 利用孔 | 11-1-2 | 23.72 | 25.6
SM13Z2-TYL-10 | 49.32 | 101729.01 | 32464.975 |  | 35.8 | 3.5 |  | 利用孔 | 11-1-4 | 20.02 | 29.3
SM13Z2-TYL-10 | 49.32 | 101729.01 | 32464.975 |  | 35.8 | 3.5 |  | 利用孔 | 11-1-5 | 13.52 | 35.8
SM13Z3-TYL-108 | 49.504 | 101652.848 | 32493.701 |  | 39.5 | 4.1 |  | 技术孔 | 1-1 | 46.504 | 3
SM13Z3-TYL-108 | 49.504 | 101652.848 | 32493.701 |  | 39.5 | 4.1 |  | 技术孔 | 8-1 | 29.504 | 20
SM13Z3-TYL-108 | 49.504 | 101652.848 | 32493.701 |  | 39.5 | 4.1 |  | 技术孔 | 11-1-1 | 19.004 | 30.5
SM13Z3-TYL-108 | 49.504 | 101652.848 | 32493.701 |  | 39.5 | 4.1 |  | 技术孔 | 11-1-2 | 10.004 | 39.5
SM13Z3-TYL-109 | 49.931 | 101638.811 | 32503.552 |  | 47.1 | 3.3 |  | 控制孔 | 1-1 | 47.431 | 2.5
SM13Z3-TYL-109 | 49.931 | 101638.811 | 32503.552 |  | 47.1 | 3.3 |  | 控制孔 | 1-3 | 46.431 | 3.5
SM13Z3-TYL-109 | 49.931 | 101638.811 | 32503.552 |  | 47.1 | 3.3 |  | 控制孔 | 1-1 | 42.131 | 7.8
SM13Z3-TYL-109 | 49.931 | 101638.811 | 32503.552 |  | 47.1 | 3.3 |  | 控制孔 | 8-1 | 30.131 | 19.8
SM13Z3-TYL-109 | 49.931 | 101638.811 | 32503.552 |  | 47.1 | 3.3 |  | 控制孔 | 11-1-1 | 11.931 | 38
SM13Z3-TYL-109 | 49.931 | 101638.811 | 32503.552 |  | 47.1 | 3.3 |  | 控制孔 | 11-1-2 | 4.931 | 45
SM13Z3-TYL-109 | 49.931 | 101638.811 | 32503.552 |  | 47.1 | 3.3 |  | 控制孔 | 11-1-4 | 2.831 | 47.1
SM13Z3-TYL-76 | 33.324 | 101538.294 | 32176.333 |  | 31.5 | 2.6 |  | 控制孔 | 8-1 | 20.324 | 13
SM13Z3-TYL-76 | 33.324 | 101538.294 | 32176.333 |  | 31.5 | 2.6 |  | 控制孔 | 11-1-1 | 14.324 | 19
SM13Z3-TYL-76 | 33.324 | 101538.294 | 32176.333 |  | 31.5 | 2.6 |  | 控制孔 | 11-1-2 | 1.824 | 31.5
SM13Z3-TYL-77 | 37.781 | 101560.096 | 32181.722 |  | 30 | 2.8 |  | 技术孔 | 1-1 | 34.781 | 3
SM13Z3-TYL-77 | 37.781 | 101560.096 | 32181.722 |  | 30 | 2.8 |  | 技术孔 | 8-1 | 28.281 | 9.5
SM13Z3-TYL-77 | 37.781 | 101560.096 | 32181.722 |  | 30 | 2.8 |  | 技术孔 | 11-1-1 | 20.281 | 17.5
SM13Z3-TYL-77 | 37.781 | 101560.096 | 32181.722 |  | 30 | 2.8 |  | 技术孔 | 11-1-2 | 7.781 | 30
SM13Z3-TYL-78 | 31.438 | 101542.087 | 32199.76 |  | 30.5 | 2.9 |  | 技术孔 | 8-1 | 24.438 | 7
SM13Z3-TYL-78 | 31.438 | 101542.087 | 32199.76 |  | 30.5 | 2.9 |  | 技术孔 | 11-1-1 | 20.438 | 11
SM13Z3-TYL-78 | 31.438 | 101542.087 | 32199.76 |  | 30.5 | 2.9 |  | 技术孔 | 11-1-2 | 3.438 | 28
SM13Z3-TYL-78 | 31.438 | 101542.087 | 32199.76 |  | 30.5 | 2.9 |  | 技术孔 | 11-1-4 | 0.938 | 30.5
SM13Z3-TYL-79 | 37.954 | 101563.516 | 32201.273 |  | 36.2 | 2.9 |  | 控制孔 | 1-1 | 34.954 | 3
SM13Z3-TYL-79 | 37.954 | 101563.516 | 32201.273 |  | 36.2 | 2.9 |  | 控制孔 | 8-1 | 25.954 | 12
SM13Z3-TYL-79 | 37.954 | 101563.516 | 32201.273 |  | 36.2 | 2.9 |  | 控制孔 | 11-1-1 | 15.454 | 22.5
SM13Z3-TYL-79 | 37.954 | 101563.516 | 32201.273 |  | 36.2 | 2.9 |  | 控制孔 | 11-1-2 | 1.754 | 36.2
SM13Z3-TYL-80 | 33.297 | 101545.731 | 32216.285 |  | 29.1 | 2.8 |  | 技术孔 | 11-1-1 | 29.297 | 4
SM13Z3-TYL-80 | 33.297 | 101545.731 | 32216.285 |  | 29.1 | 2.8 |  | 技术孔 | 11-1-2 | 6.897 | 26.4
SM13Z3-TYL-80 | 33.297 | 101545.731 | 32216.285 |  | 29.1 | 2.8 |  | 技术孔 | 11-1-4 | 4.197 | 29.1
SM13Z3-TYL-81 | 37.92 | 101570.947 | 32220.434 |  | 30 | 2.6 |  | 技术孔 | 1-1 | 37.12 | 0.8
SM13Z3-TYL-81 | 37.92 | 101570.947 | 32220.434 |  | 30 | 2.6 |  | 技术孔 | 5-4 | 35.82 | 2.1
SM13Z3-TYL-81 | 37.92 | 101570.947 | 32220.434 |  | 30 | 2.6 |  | 技术孔 | 5-7 | 34.92 | 3
SM13Z3-TYL-81 | 37.92 | 101570.947 | 32220.434 |  | 30 | 2.6 |  | 技术孔 | 8-1 | 26.42 | 11.5
SM13Z3-TYL-81 | 37.92 | 101570.947 | 32220.434 |  | 30 | 2.6 |  | 技术孔 | 11-1-1 | 15.12 | 22.8
SM13Z3-TYL-81 | 37.92 | 101570.947 | 32220.434 |  | 30 | 2.6 |  | 技术孔 | 11-1-2 | 7.92 | 30
SM13Z3-TYL-82 | 37.273 | 101550.817 | 32234.592 |  | 32.5 | 2.8 |  | 控制孔 | 11-1-1 | 30.273 | 7
SM13Z3-TYL-82 | 37.273 | 101550.817 | 32234.592 |  | 32.5 | 2.8 |  | 控制孔 | 11-1-2 | 9.973 | 27.3
SM13Z3-TYL-82 | 37.273 | 101550.817 | 32234.592 |  | 32.5 | 2.8 |  | 控制孔 | 11-1-4 | 4.773 | 32.5
SM13Z3-TYL-84 | 37.326 | 101553.258 | 32255.259 |  | 26 | 2.6 |  | 技术孔 | 11-1-1 | 30.326 | 7
SM13Z3-TYL-84 | 37.326 | 101553.258 | 32255.259 |  | 26 | 2.6 |  | 技术孔 | 11-1-2 | 11.326 | 26
SM13Z2-TYL-08 | 47.37 | 101656.417 | 32295.597 |  | 39.6 | 3.2 |  | 利用孔 | 1-1 | 46.27 | 1.1
SM13Z2-TYL-08 | 47.37 | 101656.417 | 32295.597 |  | 39.6 | 3.2 |  | 利用孔 | 5-4 | 36.97 | 10.4
SM13Z2-TYL-08 | 47.37 | 101656.417 | 32295.597 |  | 39.6 | 3.2 |  | 利用孔 | 5-7 | 35.27 | 12.1
SM13Z2-TYL-08 | 47.37 | 101656.417 | 32295.597 |  | 39.6 | 3.2 |  | 利用孔 | 8-1 | 32.17 | 15.2
SM13Z2-TYL-08 | 47.37 | 101656.417 | 32295.597 |  | 39.6 | 3.2 |  | 利用孔 | 11-1-1 | 27.37 | 20
SM13Z2-TYL-08 | 47.37 | 101656.417 | 32295.597 |  | 39.6 | 3.2 |  | 利用孔 | 11-1-2 | 16.57 | 30.8
SM13Z2-TYL-08 | 47.37 | 101656.417 | 32295.597 |  | 39.6 | 3.2 |  | 利用孔 | 11-1-4 | 11.57 | 35.8
SM13Z2-TYL-08 | 47.37 | 101656.417 | 32295.597 |  | 39.6 | 3.2 |  | 利用孔 | 11-1-5 | 7.77 | 39.6
SM13Z3-TYL-90 | 41.777 | 101596.721 | 32318.81 |  | 33.8 | 2.6 |  | 技术孔 | 1-1 | 40.777 | 1
SM13Z3-TYL-90 | 41.777 | 101596.721 | 32318.81 |  | 33.8 | 2.6 |  | 技术孔 | 8-1 | 34.277 | 7.5
SM13Z3-TYL-90 | 41.777 | 101596.721 | 32318.81 |  | 33.8 | 2.6 |  | 技术孔 | 11-1-1 | 27.777 | 14
SM13Z3-TYL-90 | 41.777 | 101596.721 | 32318.81 |  | 33.8 | 2.6 |  | 技术孔 | 11-1-2 | 7.977 | 33.8
SM13Z3-TYL-91 | 39.371 | 101577.938 | 32332.96 |  | 36.5 | 2.8 |  | 控制孔 | 1-1 | 38.371 | 1
SM13Z3-TYL-91 | 39.371 | 101577.938 | 32332.96 |  | 36.5 | 2.8 |  | 控制孔 | 5-7 | 35.471 | 3.9
SM13Z3-TYL-91 | 39.371 | 101577.938 | 32332.96 |  | 36.5 | 2.8 |  | 控制孔 | 8-1 | 31.871 | 7.5
SM13Z3-TYL-91 | 39.371 | 101577.938 | 32332.96 |  | 36.5 | 2.8 |  | 控制孔 | 11-1-1 | 25.371 | 14
SM13Z3-TYL-91 | 39.371 | 101577.938 | 32332.96 |  | 36.5 | 2.8 |  | 控制孔 | 11-1-2 | 2.871 | 36.5
SM13Z3-TYL-92 | 41.758 | 101603.428 | 32336.442 |  | 30 | 1.8 |  | 技术孔 | 1-1 | 40.758 | 1
SM13Z3-TYL-92 | 41.758 | 101603.428 | 32336.442 |  | 30 | 1.8 |  | 技术孔 | 8-1 | 29.258 | 12.5
SM13Z3-TYL-92 | 41.758 | 101603.428 | 32336.442 |  | 30 | 1.8 |  | 技术孔 | 11-1-1 | 24.758 | 17
SM13Z3-TYL-92 | 41.758 | 101603.428 | 32336.442 |  | 30 | 1.8 |  | 技术孔 | 11-1-2 | 11.758 | 30
SM13Z3-TYL-93 | 39.405 | 101594.359 | 32355.846 |  | 30 | 1.3 |  | 技术孔 | 1-1 | 36.405 | 3
SM13Z3-TYL-93 | 39.405 | 101594.359 | 32355.846 |  | 30 | 1.3 |  | 技术孔 | 8-1 | 23.405 | 16
SM13Z3-TYL-93 | 39.405 | 101594.359 | 32355.846 |  | 30 | 1.3 |  | 技术孔 | 11-1-1 | 19.405 | 20
SM13Z3-TYL-93 | 39.405 | 101594.359 | 32355.846 |  | 30 | 1.3 |  | 技术孔 | 11-1-2 | 9.405 | 30
SM13Z3-TYL-94 | 39.042 | 101604.956 | 32360.502 |  | 36 | 0.8 |  | 控制孔 | 1-1 | 35.942 | 3.1
SM13Z3-TYL-94 | 39.042 | 101604.956 | 32360.502 |  | 36 | 0.8 |  | 控制孔 | 5-2 | 35.042 | 4
SM13Z3-TYL-94 | 39.042 | 101604.956 | 32360.502 |  | 36 | 0.8 |  | 控制孔 | 5-4 | 31.542 | 7.5
SM13Z3-TYL-94 | 39.042 | 101604.956 | 32360.502 |  | 36 | 0.8 |  | 控制孔 | 8-1 | 30.942 | 8.1
SM13Z3-TYL-94 | 39.042 | 101604.956 | 32360.502 |  | 36 | 0.8 |  | 控制孔 | 11-1-1 | 28.042 | 11
SM13Z3-TYL-94 | 39.042 | 101604.956 | 32360.502 |  | 36 | 0.8 |  | 控制孔 | 11-1-2 | 14.042 | 25
SM13Z3-TYL-94 | 39.042 | 101604.956 | 32360.502 |  | 36 | 0.8 |  | 控制孔 | 11-1-3 | 8.042 | 31
SM13Z3-TYL-94 | 39.042 | 101604.956 | 32360.502 |  | 36 | 0.8 |  | 控制孔 | 11-1-4 | 3.042 | 36
SM13Z3-TYL-95 | 39.659 | 101591.943 | 32370.73 |  | 28 | 1.9 |  | 技术孔 | 1-1 | 38.159 | 1.5
SM13Z3-TYL-95 | 39.659 | 101591.943 | 32370.73 |  | 28 | 1.9 |  | 技术孔 | 5-7 | 36.659 | 3
SM13Z3-TYL-95 | 39.659 | 101591.943 | 32370.73 |  | 28 | 1.9 |  | 技术孔 | 8-1 | 27.659 | 12
SM13Z3-TYL-95 | 39.659 | 101591.943 | 32370.73 |  | 28 | 1.9 |  | 技术孔 | 11-1-1 | 22.659 | 17
SM13Z3-TYL-95 | 39.659 | 101591.943 | 32370.73 |  | 28 | 1.9 |  | 技术孔 | 11-1-2 | 11.659 | 28
SM13Z3-TYL-110 | 49.841 | 101666.226 | 32505.743 |  | 41 | 5.2 |  | 技术孔 | 1-1 | 47.541 | 2.3
SM13Z3-TYL-110 | 49.841 | 101666.226 | 32505.743 |  | 41 | 5.2 |  | 技术孔 | 8-1 | 25.841 | 24
SM13Z3-TYL-110 | 49.841 | 101666.226 | 32505.743 |  | 41 | 5.2 |  | 技术孔 | 11-1-1 | 20.841 | 29
SM13Z3-TYL-110 | 49.841 | 101666.226 | 32505.743 |  | 41 | 5.2 |  | 技术孔 | 11-1-2 | 8.841 | 41
SM13Z3-TYL-111 | 49.699 | 101644.111 | 32519.244 |  | 38.4 | 3.5 |  | 技术孔 | 1-1 | 45.599 | 4.1
SM13Z3-TYL-111 | 49.699 | 101644.111 | 32519.244 |  | 38.4 | 3.5 |  | 技术孔 | 8-1 | 31.399 | 18.3
SM13Z3-TYL-111 | 49.699 | 101644.111 | 32519.244 |  | 38.4 | 3.5 |  | 技术孔 | 11-1-1 | 15.199 | 34.5
SM13Z3-TYL-111 | 49.699 | 101644.111 | 32519.244 |  | 38.4 | 3.5 |  | 技术孔 | 11-1-2 | 11.299 | 38.4
SM13Z3-TYL-112 | 49.823 | 101667.334 | 32527.064 |  | 43 | 3.8 |  | 控制孔 | 1-1 | 41.723 | 8.1
SM13Z3-TYL-112 | 49.823 | 101667.334 | 32527.064 |  | 43 | 3.8 |  | 控制孔 | 8-1 | 29.823 | 20
SM13Z3-TYL-112 | 49.823 | 101667.334 | 32527.064 |  | 43 | 3.8 |  | 控制孔 | 11-1-1 | 19.823 | 30
SM13Z3-TYL-112 | 49.823 | 101667.334 | 32527.064 |  | 43 | 3.8 |  | 控制孔 | 11-1-2 | 14.623 | 35.2
SM13Z3-TYL-112 | 49.823 | 101667.334 | 32527.064 |  | 43 | 3.8 |  | 控制孔 | 11-1-3 | 13.323 | 36.5
SM13Z3-TYL-112 | 49.823 | 101667.334 | 32527.064 |  | 43 | 3.8 |  | 控制孔 | 11-1-4 | 10.223 | 39.6
SM13Z3-TYL-112 | 49.823 | 101667.334 | 32527.064 |  | 43 | 3.8 |  | 控制孔 | 11-1-5 | 6.823 | 43
SM13Z3-TYL-113 | 48.147 | 101652.781 | 32534.725 |  | 39 | 4 |  | 技术孔 | 1-1 | 44.547 | 3.6
SM13Z3-TYL-113 | 48.147 | 101652.781 | 32534.725 |  | 39 | 4 |  | 技术孔 | 8-1 | 29.547 | 18.6
SM13Z3-TYL-113 | 48.147 | 101652.781 | 32534.725 |  | 39 | 4 |  | 技术孔 | 11-1-1 | 18.647 | 29.5
SM13Z3-TYL-113 | 48.147 | 101652.781 | 32534.725 |  | 39 | 4 |  | 技术孔 | 11-1-2 | 9.147 | 39
SM13Z3-TYL-114 | 49.074 | 101676.063 | 32545.815 |  | 40 | 3.9 |  | 技术孔 | 1-1 | 46.074 | 3
SM13Z3-TYL-114 | 49.074 | 101676.063 | 32545.815 |  | 40 | 3.9 |  | 技术孔 | 8-1 | 32.574 | 16.5
SM13Z3-TYL-114 | 49.074 | 101676.063 | 32545.815 |  | 40 | 3.9 |  | 技术孔 | 11-1-1 | 26.074 | 23
SM13Z3-TYL-114 | 49.074 | 101676.063 | 32545.815 |  | 40 | 3.9 |  | 技术孔 | 11-1-2 | 12.974 | 36.1
SM13Z3-TYL-114 | 49.074 | 101676.063 | 32545.815 |  | 40 | 3.9 |  | 技术孔 | 11-1-3 | 9.074 | 40
SM13Z3-TYL-115 | 48.782 | 101659.153 | 32560.511 |  | 37.6 | 2.5 |  | 控制孔 | 1-1 | 43.782 | 5
SM13Z3-TYL-115 | 48.782 | 101659.153 | 32560.511 |  | 37.6 | 2.5 |  | 控制孔 | 8-1 | 34.782 | 14
SM13Z3-TYL-115 | 48.782 | 101659.153 | 32560.511 |  | 37.6 | 2.5 |  | 控制孔 | 11-1-1 | 26.282 | 22.5
SM13Z3-TYL-115 | 48.782 | 101659.153 | 32560.511 |  | 37.6 | 2.5 |  | 控制孔 | 11-1-2 | 18.782 | 30
SM13Z3-TYL-115 | 48.782 | 101659.153 | 32560.511 |  | 37.6 | 2.5 |  | 控制孔 | 11-1-4 | 13.982 | 34.8
SM13Z3-TYL-115 | 48.782 | 101659.153 | 32560.511 |  | 37.6 | 2.5 |  | 控制孔 | 11-1-5 | 11.182 | 37.6
SM13Z3-TYL-116 | 49.079 | 101685.471 | 32570.935 |  | 30 | 3.5 |  | 技术孔 | 1-1 | 47.079 | 2
SM13Z3-TYL-116 | 49.079 | 101685.471 | 32570.935 |  | 30 | 3.5 |  | 技术孔 | 5-4 | 39.079 | 10
SM13Z3-TYL-116 | 49.079 | 101685.471 | 32570.935 |  | 30 | 3.5 |  | 技术孔 | 8-1 | 36.879 | 12.2
SM13Z3-TYL-116 | 49.079 | 101685.471 | 32570.935 |  | 30 | 3.5 |  | 技术孔 | 11-1-1 | 34.579 | 14.5
SM13Z3-TYL-116 | 49.079 | 101685.471 | 32570.935 |  | 30 | 3.5 |  | 技术孔 | 11-1-2 | 27.779 | 21.3
SM13Z3-TYL-116 | 49.079 | 101685.471 | 32570.935 |  | 30 | 3.5 |  | 技术孔 | 11-1-4 | 25.079 | 24
SM13Z3-TYL-116 | 49.079 | 101685.471 | 32570.935 |  | 30 | 3.5 |  | 技术孔 | 11-1-5 | 19.079 | 30
SM13Z3-TYL-117 | 48.924 | 101666.406 | 32580.644 |  | 31.6 | 3.1 |  | 技术孔 | 1-1 | 42.424 | 6.5
SM13Z3-TYL-117 | 48.924 | 101666.406 | 32580.644 |  | 31.6 | 3.1 |  | 技术孔 | 5-7 | 39.824 | 9.1
SM13Z3-TYL-117 | 48.924 | 101666.406 | 32580.644 |  | 31.6 | 3.1 |  | 技术孔 | 5-4 | 37.424 | 11.5
SM13Z3-TYL-117 | 48.924 | 101666.406 | 32580.644 |  | 31.6 | 3.1 |  | 技术孔 | 8-1 | 32.524 | 16.4
SM13Z3-TYL-117 | 48.924 | 101666.406 | 32580.644 |  | 31.6 | 3.1 |  | 技术孔 | 11-1-1 | 29.424 | 19.5
SM13Z3-TYL-117 | 48.924 | 101666.406 | 32580.644 |  | 31.6 | 3.1 |  | 技术孔 | 11-1-2 | 23.824 | 25.1
SM13Z3-TYL-117 | 48.924 | 101666.406 | 32580.644 |  | 31.6 | 3.1 |  | 技术孔 | 11-1-4 | 20.924 | 28
SM13Z3-TYL-117 | 48.924 | 101666.406 | 32580.644 |  | 31.6 | 3.1 |  | 技术孔 | 11-1-5 | 17.324 | 31.6
SM13Z3-TYL-125 | 48.582 | 101689.811 | 32651.512 |  | 28.6 | 1.6 |  | 技术孔 | 1-1 | 45.582 | 3
SM13Z3-TYL-125 | 48.582 | 101689.811 | 32651.512 |  | 28.6 | 1.6 |  | 技术孔 | 8-1 | 38.382 | 10.2
SM13Z3-TYL-125 | 48.582 | 101689.811 | 32651.512 |  | 28.6 | 1.6 |  | 技术孔 | 11-1-1 | 35.582 | 13
SM13Z3-TYL-125 | 48.582 | 101689.811 | 32651.512 |  | 28.6 | 1.6 |  | 技术孔 | 11-1-2 | 33.582 | 15
SM13Z3-TYL-125 | 48.582 | 101689.811 | 32651.512 |  | 28.6 | 1.6 |  | 技术孔 | 11-1-4 | 24.382 | 24.2
SM13Z3-TYL-125 | 48.582 | 101689.811 | 32651.512 |  | 28.6 | 1.6 |  | 技术孔 | 11-1-5 | 19.982 | 28.6
SM13Z3-TYL-126 | 53.663 | 101716.052 | 32656.312 |  | 34 | 1.6 |  | 技术孔 | 1-1 | 52.863 | 0.8
SM13Z3-TYL-126 | 53.663 | 101716.052 | 32656.312 |  | 34 | 1.6 |  | 技术孔 | 8-1 | 45.663 | 8
SM13Z3-TYL-126 | 53.663 | 101716.052 | 32656.312 |  | 34 | 1.6 |  | 技术孔 | 11-1-1 | 42.463 | 11.2
SM13Z3-TYL-126 | 53.663 | 101716.052 | 32656.312 |  | 34 | 1.6 |  | 技术孔 | 11-1-2 | 38.763 | 14.9
SM13Z3-TYL-126 | 53.663 | 101716.052 | 32656.312 |  | 34 | 1.6 |  | 技术孔 | 11-1-3 | 32.963 | 20.7
SM13Z3-TYL-126 | 53.663 | 101716.052 | 32656.312 |  | 34 | 1.6 |  | 技术孔 | 11-1-4 | 32.163 | 21.5
SM13Z3-TYL-126 | 53.663 | 101716.052 | 32656.312 |  | 34 | 1.6 |  | 技术孔 | 11-1-5 | 19.663 | 34
SM13Z3-TYL-127 | 49.778 | 101699.283 | 32670.156 |  | 30.4 | 1.5 |  | 控制孔 | 1-1 | 46.778 | 3
SM13Z3-TYL-127 | 49.778 | 101699.283 | 32670.156 |  | 30.4 | 1.5 |  | 控制孔 | 8-1 | 39.778 | 10
SM13Z3-TYL-127 | 49.778 | 101699.283 | 32670.156 |  | 30.4 | 1.5 |  | 控制孔 | 11-1-1 | 35.778 | 14
SM13Z3-TYL-127 | 49.778 | 101699.283 | 32670.156 |  | 30.4 | 1.5 |  | 控制孔 | 11-1-2 | 33.278 | 16.5
SM13Z3-TYL-127 | 49.778 | 101699.283 | 32670.156 |  | 30.4 | 1.5 |  | 控制孔 | 11-1-4 | 28.978 | 20.8
SM13Z3-TYL-127 | 49.778 | 101699.283 | 32670.156 |  | 30.4 | 1.5 |  | 控制孔 | 11-1-5 | 19.378 | 30.4
SM13Z3-TYL-128 | 53.772 | 101721.337 | 32672.916 |  | 33 | 1.9 |  | 技术孔 | 1-1 | 53.172 | 0.6
SM13Z3-TYL-128 | 53.772 | 101721.337 | 32672.916 |  | 33 | 1.9 |  | 技术孔 | 8-1 | 43.772 | 10
SM13Z3-TYL-128 | 53.772 | 101721.337 | 32672.916 |  | 33 | 1.9 |  | 技术孔 | 11-1-1 | 40.272 | 13.5
SM13Z3-TYL-128 | 53.772 | 101721.337 | 32672.916 |  | 33 | 1.9 |  | 技术孔 | 11-1-2 | 37.972 | 15.8
SM13Z3-TYL-128 | 53.772 | 101721.337 | 32672.916 |  | 33 | 1.9 |  | 技术孔 | 11-1-5 | 20.772 | 33
SM13Z3-TYL-129 | 47.636 | 101705.465 | 32689.055 |  | 27 | 1.9 |  | 技术孔 | 1-1 | 42.836 | 4.8
SM13Z3-TYL-129 | 47.636 | 101705.465 | 32689.055 |  | 27 | 1.9 |  | 技术孔 | 8-1 | 41.136 | 6.5
SM13Z3-TYL-129 | 47.636 | 101705.465 | 32689.055 |  | 27 | 1.9 |  | 技术孔 | 11-1-1 | 39.636 | 8
SM13Z3-TYL-129 | 47.636 | 101705.465 | 32689.055 |  | 27 | 1.9 |  | 技术孔 | 11-1-2 | 36.136 | 11.5
SM13Z3-TYL-129 | 47.636 | 101705.465 | 32689.055 |  | 27 | 1.9 |  | 技术孔 | 11-1-4 | 32.636 | 15
SM13Z3-TYL-129 | 47.636 | 101705.465 | 32689.055 |  | 27 | 1.9 |  | 技术孔 | 11-1-5 | 20.636 | 27
SM13Z3-TYL-130 | 54.113 | 101728.044 | 32691.462 |  | 33 | 1.7 |  | 控制孔 | 1-1 | 52.813 | 1.3
SM13Z3-TYL-130 | 54.113 | 101728.044 | 32691.462 |  | 33 | 1.7 |  | 控制孔 | 8-1 | 43.613 | 10.5
SM13Z3-TYL-130 | 54.113 | 101728.044 | 32691.462 |  | 33 | 1.7 |  | 控制孔 | 11-1-1 | 40.713 | 13.4
SM13Z3-TYL-130 | 54.113 | 101728.044 | 32691.462 |  | 33 | 1.7 |  | 控制孔 | 11-1-2 | 38.013 | 16.1
SM13Z3-TYL-130 | 54.113 | 101728.044 | 32691.462 |  | 33 | 1.7 |  | 控制孔 | 11-1-4 | 37.513 | 16.6
SM13Z3-TYL-130 | 54.113 | 101728.044 | 32691.462 |  | 33 | 1.7 |  | 控制孔 | 11-1-5 | 21.113 | 33
SM13Z3-TYL-132 | 54.11 | 101733.853 | 32704.401 |  | 32.5 | 1.9 |  | 技术孔 | 1-1 | 51.91 | 2.2
SM13Z3-TYL-132 | 54.11 | 101733.853 | 32704.401 |  | 32.5 | 1.9 |  | 技术孔 | 8-1 | 41.11 | 13
SM13Z3-TYL-132 | 54.11 | 101733.853 | 32704.401 |  | 32.5 | 1.9 |  | 技术孔 | 11-1-2 | 39.51 | 14.6
SM13Z3-TYL-132 | 54.11 | 101733.853 | 32704.401 |  | 32.5 | 1.9 |  | 技术孔 | 11-1-4 | 37.71 | 16.4
SM13Z3-TYL-132 | 54.11 | 101733.853 | 32704.401 |  | 32.5 | 1.9 |  | 技术孔 | 11-1-5 | 21.61 | 32.5
SM13Z2-TYL-12 | 58.35 | 101765.115 | 32736.344 |  | 39.8 | 5 |  | 利用孔 | 8-1 | 51.35 | 7
SM13Z2-TYL-12 | 58.35 | 101765.115 | 32736.344 |  | 39.8 | 5 |  | 利用孔 | 11-1-1 | 48.15 | 10.2
SM13Z2-TYL-12 | 58.35 | 101765.115 | 32736.344 |  | 39.8 | 5 |  | 利用孔 | 11-1-2 | 45.35 | 13
SM13Z2-TYL-12 | 58.35 | 101765.115 | 32736.344 |  | 39.8 | 5 |  | 利用孔 | 11-1-4 | 43.35 | 15
SM13Z2-TYL-12 | 58.35 | 101765.115 | 32736.344 |  | 39.8 | 5 |  | 利用孔 | 11-1-5 | 18.55 | 39.8
SM13Z3-TYL-138 | 55.497 | 101742.316 | 32813.003 |  | 32.8 | 3 |  | 技术孔 | 1-1 | 52.497 | 3
SM13Z3-TYL-138 | 55.497 | 101742.316 | 32813.003 |  | 32.8 | 3 |  | 技术孔 | 11-1-1 | 49.197 | 6.3
SM13Z3-TYL-138 | 55.497 | 101742.316 | 32813.003 |  | 32.8 | 3 |  | 技术孔 | 11-1-2 | 46.497 | 9
SM13Z3-TYL-138 | 55.497 | 101742.316 | 32813.003 |  | 32.8 | 3 |  | 技术孔 | 11-1-4 | 41.297 | 14.2
SM13Z3-TYL-138 | 55.497 | 101742.316 | 32813.003 |  | 32.8 | 3 |  | 技术孔 | 11-1-5 | 22.697 | 32.8
SM13Z3-TYL-139 | 56.484 | 101756.97 | 32822.297 |  | 33 | 3.7 |  | 控制孔 | 1-1 | 53.484 | 3
SM13Z3-TYL-139 | 56.484 | 101756.97 | 32822.297 |  | 33 | 3.7 |  | 控制孔 | 11-1-1 | 50.484 | 6
SM13Z3-TYL-139 | 56.484 | 101756.97 | 32822.297 |  | 33 | 3.7 |  | 控制孔 | 11-1-2 | 48.284 | 8.2
SM13Z3-TYL-139 | 56.484 | 101756.97 | 32822.297 |  | 33 | 3.7 |  | 控制孔 | 11-1-4 | 47.784 | 8.7
SM13Z3-TYL-139 | 56.484 | 101756.97 | 32822.297 |  | 33 | 3.7 |  | 控制孔 | 11-1-5 | 23.484 | 33
SM13Z3-TYL-141 | 55.252 | 101752.389 | 32844.183 |  | 32.5 | 3 |  | 技术孔 | 1-5 | 51.152 | 4.1
SM13Z3-TYL-141 | 55.252 | 101752.389 | 32844.183 |  | 32.5 | 3 |  | 技术孔 | 1-1 | 48.752 | 6.5
SM13Z3-TYL-141 | 55.252 | 101752.389 | 32844.183 |  | 32.5 | 3 |  | 技术孔 | 11-1-1 | 44.252 | 11
SM13Z3-TYL-141 | 55.252 | 101752.389 | 32844.183 |  | 32.5 | 3 |  | 技术孔 | 11-1-2 | 42.952 | 12.3
SM13Z3-TYL-141 | 55.252 | 101752.389 | 32844.183 |  | 32.5 | 3 |  | 技术孔 | 11-1-4 | 40.952 | 14.3
SM13Z3-TYL-141 | 55.252 | 101752.389 | 32844.183 |  | 32.5 | 3 |  | 技术孔 | 11-1-5 | 22.752 | 32.5
SM13Z3-TYL-B01 | 54.465 | 101746.02 | 32862.236 |  | 28.5 | 4.8 |  | 控制孔 | 1-5 | 46.965 | 7.5
SM13Z3-TYL-B01 | 54.465 | 101746.02 | 32862.236 |  | 28.5 | 4.8 |  | 控制孔 | 8-1 | 43.865 | 10.6
SM13Z3-TYL-B01 | 54.465 | 101746.02 | 32862.236 |  | 28.5 | 4.8 |  | 控制孔 | 11-1-1 | 41.165 | 13.3
SM13Z3-TYL-B01 | 54.465 | 101746.02 | 32862.236 |  | 28.5 | 4.8 |  | 控制孔 | 11-1-2 | 35.965 | 18.5
SM13Z3-TYL-B01 | 54.465 | 101746.02 | 32862.236 |  | 28.5 | 4.8 |  | 控制孔 | 11-1-5 | 25.965 | 28.5
SM13Z3-TYL-143 | 55.986 | 101765.213 | 32858.964 |  | 30.6 | 3.2 |  | 技术孔 | 1-5 | 50.986 | 5
SM13Z3-TYL-143 | 55.986 | 101765.213 | 32858.964 |  | 30.6 | 3.2 |  | 技术孔 | 8-1 | 49.586 | 6.4
SM13Z3-TYL-143 | 55.986 | 101765.213 | 32858.964 |  | 30.6 | 3.2 |  | 技术孔 | 11-1-1 | 44.986 | 11
SM13Z3-TYL-143 | 55.986 | 101765.213 | 32858.964 |  | 30.6 | 3.2 |  | 技术孔 | 11-1-2 | 41.286 | 14.7
SM13Z3-TYL-143 | 55.986 | 101765.213 | 32858.964 |  | 30.6 | 3.2 |  | 技术孔 | 11-1-4 | 39.186 | 16.8
SM13Z3-TYL-143 | 55.986 | 101765.213 | 32858.964 |  | 30.6 | 3.2 |  | 技术孔 | 11-1-5 | 25.386 | 30.6
SM13Z3-TYL-144 | 56.499 | 101784.383 | 32861.054 |  | 32.5 | 3 |  | 技术孔 | 1-1 | 53.399 | 3.1
SM13Z3-TYL-144 | 56.499 | 101784.383 | 32861.054 |  | 32.5 | 3 |  | 技术孔 | 11-1-4 | 47.399 | 9.1
SM13Z3-TYL-144 | 56.499 | 101784.383 | 32861.054 |  | 32.5 | 3 |  | 技术孔 | 11-1-5 | 23.999 | 32.5
SM13Z3-TYL-145 | 55.901 | 101774.152 | 32876.16 |  | 31.6 | 3.1 |  | 控制孔 | 1-5 | 52.701 | 3.2
SM13Z3-TYL-145 | 55.901 | 101774.152 | 32876.16 |  | 31.6 | 3.1 |  | 控制孔 | 1-1 | 43.901 | 12
SM13Z3-TYL-145 | 55.901 | 101774.152 | 32876.16 |  | 31.6 | 3.1 |  | 控制孔 | 8-1 | 42.401 | 13.5
SM13Z3-TYL-145 | 55.901 | 101774.152 | 32876.16 |  | 31.6 | 3.1 |  | 控制孔 | 11-1-1 | 39.501 | 16.4
SM13Z3-TYL-145 | 55.901 | 101774.152 | 32876.16 |  | 31.6 | 3.1 |  | 控制孔 | 11-1-2 | 36.001 | 19.9
SM13Z3-TYL-145 | 55.901 | 101774.152 | 32876.16 |  | 31.6 | 3.1 |  | 控制孔 | 11-1-4 | 33.101 | 22.8
SM13Z3-TYL-145 | 55.901 | 101774.152 | 32876.16 |  | 31.6 | 3.1 |  | 控制孔 | 11-1-5 | 24.301 | 31.6
SM13Z3-TYL-146 | 56.133 | 101796.069 | 32879.776 |  | 33.2 | 3.5 |  | 技术孔 | 1-1 | 53.133 | 3
SM13Z3-TYL-146 | 56.133 | 101796.069 | 32879.776 |  | 33.2 | 3.5 |  | 技术孔 | 8-1 | 44.333 | 11.8
SM13Z3-TYL-146 | 56.133 | 101796.069 | 32879.776 |  | 33.2 | 3.5 |  | 技术孔 | 11-1-4 | 41.133 | 15
SM13Z3-TYL-146 | 56.133 | 101796.069 | 32879.776 |  | 33.2 | 3.5 |  | 技术孔 | 11-1-5 | 22.933 | 33.2
SM13Z3-TYL-B03 | 53.471 | 101758.876 | 32909.377 |  | 32 | 6.8 |  | 技术孔 | 1-5 | 44.471 | 9
SM13Z3-TYL-B03 | 53.471 | 101758.876 | 32909.377 |  | 32 | 6.8 |  | 技术孔 | 8-1 | 43.071 | 10.4
SM13Z3-TYL-B03 | 53.471 | 101758.876 | 32909.377 |  | 32 | 6.8 |  | 技术孔 | 5-7 | 42.571 | 10.9
SM13Z3-TYL-B03 | 53.471 | 101758.876 | 32909.377 |  | 32 | 6.8 |  | 技术孔 | 11-1-1 | 32.471 | 21
SM13Z3-TYL-B03 | 53.471 | 101758.876 | 32909.377 |  | 32 | 6.8 |  | 技术孔 | 11-1-2 | 26.471 | 27
SM13Z3-TYL-B03 | 53.471 | 101758.876 | 32909.377 |  | 32 | 6.8 |  | 技术孔 | 11-1-4 | 25.471 | 28
SM13Z3-TYL-B03 | 53.471 | 101758.876 | 32909.377 |  | 32 | 6.8 |  | 技术孔 | 11-1-5 | 21.471 | 32
SM13Z3-TYL-148 | 56.445 | 101799.902 | 32895.633 |  | 30.4 | 3.4 |  | 控制孔 | 1-1 | 52.545 | 3.9
SM13Z3-TYL-148 | 56.445 | 101799.902 | 32895.633 |  | 30.4 | 3.4 |  | 控制孔 | 8-1 | 50.445 | 6
SM13Z3-TYL-148 | 56.445 | 101799.902 | 32895.633 |  | 30.4 | 3.4 |  | 控制孔 | 11-1-1 | 45.445 | 11
SM13Z3-TYL-148 | 56.445 | 101799.902 | 32895.633 |  | 30.4 | 3.4 |  | 控制孔 | 11-1-2 | 41.445 | 15
SM13Z3-TYL-148 | 56.445 | 101799.902 | 32895.633 |  | 30.4 | 3.4 |  | 控制孔 | 11-1-4 | 35.445 | 21
SM13Z3-TYL-148 | 56.445 | 101799.902 | 32895.633 |  | 30.4 | 3.4 |  | 控制孔 | 11-1-5 | 26.045 | 30.4
SM13Z3-TYL-147 | 53.637 | 101777.352 | 32904.061 |  | 27.5 | 3.1 |  | 技术孔 | 1-5 | 51.637 | 2
SM13Z3-TYL-147 | 53.637 | 101777.352 | 32904.061 |  | 27.5 | 3.1 |  | 技术孔 | 1-1 | 47.337 | 6.3
SM13Z3-TYL-147 | 53.637 | 101777.352 | 32904.061 |  | 27.5 | 3.1 |  | 技术孔 | 5-4 | 41.237 | 12.4
SM13Z3-TYL-147 | 53.637 | 101777.352 | 32904.061 |  | 27.5 | 3.1 |  | 技术孔 | 8-1 | 38.637 | 15
SM13Z3-TYL-147 | 53.637 | 101777.352 | 32904.061 |  | 27.5 | 3.1 |  | 技术孔 | 11-1-1 | 35.637 | 18
SM13Z3-TYL-147 | 53.637 | 101777.352 | 32904.061 |  | 27.5 | 3.1 |  | 技术孔 | 11-1-2 | 33.637 | 20
SM13Z3-TYL-147 | 53.637 | 101777.352 | 32904.061 |  | 27.5 | 3.1 |  | 技术孔 | 11-1-4 | 32.937 | 20.7
SM13Z3-TYL-147 | 53.637 | 101777.352 | 32904.061 |  | 27.5 | 3.1 |  | 技术孔 | 11-1-2 | 32.637 | 21
SM13Z3-TYL-147 | 53.637 | 101777.352 | 32904.061 |  | 27.5 | 3.1 |  | 技术孔 | 11-1-5 | 26.137 | 27.5
SM13Z3-TYL-149 | 53.857 | 101783.828 | 32915.173 |  | 32 | 3 |  | 技术孔 | 1-5 | 49.857 | 4
SM13Z3-TYL-149 | 53.857 | 101783.828 | 32915.173 |  | 32 | 3 |  | 技术孔 | 1-1 | 47.357 | 6.5
SM13Z3-TYL-149 | 53.857 | 101783.828 | 32915.173 |  | 32 | 3 |  | 技术孔 | 5-4 | 41.857 | 12
SM13Z3-TYL-149 | 53.857 | 101783.828 | 32915.173 |  | 32 | 3 |  | 技术孔 | 8-1 | 37.857 | 16
SM13Z3-TYL-149 | 53.857 | 101783.828 | 32915.173 |  | 32 | 3 |  | 技术孔 | 11-1-1 | 28.857 | 25
SM13Z3-TYL-149 | 53.857 | 101783.828 | 32915.173 |  | 32 | 3 |  | 技术孔 | 11-1-2 | 27.157 | 26.7
SM13Z3-TYL-149 | 53.857 | 101783.828 | 32915.173 |  | 32 | 3 |  | 技术孔 | 11-1-4 | 24.257 | 29.6
SM13Z3-TYL-149 | 53.857 | 101783.828 | 32915.173 |  | 32 | 3 |  | 技术孔 | 11-1-5 | 21.857 | 32
SM13Z3-TYL-150 | 55.731 | 101808.792 | 32913.389 |  | 31.4 | 3.5 |  | 技术孔 | 1-1 | 53.331 | 2.4
SM13Z3-TYL-150 | 55.731 | 101808.792 | 32913.389 |  | 31.4 | 3.5 |  | 技术孔 | 8-1 | 49.531 | 6.2
SM13Z3-TYL-150 | 55.731 | 101808.792 | 32913.389 |  | 31.4 | 3.5 |  | 技术孔 | 11-1-1 | 46.331 | 9.4
SM13Z3-TYL-150 | 55.731 | 101808.792 | 32913.389 |  | 31.4 | 3.5 |  | 技术孔 | 11-1-2 | 41.031 | 14.7
SM13Z3-TYL-150 | 55.731 | 101808.792 | 32913.389 |  | 31.4 | 3.5 |  | 技术孔 | 11-1-4 | 39.731 | 16
SM13Z3-TYL-150 | 55.731 | 101808.792 | 32913.389 |  | 31.4 | 3.5 |  | 技术孔 | 11-1-5 | 37.331 | 18.4
SM13Z3-TYL-150 | 55.731 | 101808.792 | 32913.389 |  | 31.4 | 3.5 |  | 技术孔 | 11-1-2 | 36.731 | 19
SM13Z3-TYL-150 | 55.731 | 101808.792 | 32913.389 |  | 31.4 | 3.5 |  | 技术孔 | 11-1-5 | 24.331 | 31.4
SM13Z3-TYL-151 | 53.562 | 101791.993 | 32929.408 |  | 35 | 1.2 |  | 控制孔 | 1-5 | 49.662 | 3.9
SM13Z3-TYL-151 | 53.562 | 101791.993 | 32929.408 |  | 35 | 1.2 |  | 控制孔 | 1-1 | 47.062 | 6.5
SM13Z3-TYL-151 | 53.562 | 101791.993 | 32929.408 |  | 35 | 1.2 |  | 控制孔 | 5-4 | 43.762 | 9.8
SM13Z3-TYL-151 | 53.562 | 101791.993 | 32929.408 |  | 35 | 1.2 |  | 控制孔 | 8-1 | 42.562 | 11
SM13Z3-TYL-151 | 53.562 | 101791.993 | 32929.408 |  | 35 | 1.2 |  | 控制孔 | 11-1-1 | 35.962 | 17.6
SM13Z3-TYL-151 | 53.562 | 101791.993 | 32929.408 |  | 35 | 1.2 |  | 控制孔 | 11-1-2 | 32.462 | 21.1
SM13Z3-TYL-151 | 53.562 | 101791.993 | 32929.408 |  | 35 | 1.2 |  | 控制孔 | 11-1-3 | 23.562 | 30
SM13Z3-TYL-151 | 53.562 | 101791.993 | 32929.408 |  | 35 | 1.2 |  | 控制孔 | 11-1-4 | 20.962 | 32.6
SM13Z3-TYL-151 | 53.562 | 101791.993 | 32929.408 |  | 35 | 1.2 |  | 控制孔 | 11-1-5 | 18.562 | 35
SM13Z3-TYL-B04 | 52.454 | 101773.263 | 32946.049 |  | 40 | 5.7 |  | 控制孔 | 1-5 | 46.654 | 5.8
SM13Z3-TYL-B04 | 52.454 | 101773.263 | 32946.049 |  | 40 | 5.7 |  | 控制孔 | 1-1 | 45.454 | 7
SM13Z3-TYL-B04 | 52.454 | 101773.263 | 32946.049 |  | 40 | 5.7 |  | 控制孔 | 5-7 | 41.654 | 10.8
SM13Z3-TYL-B04 | 52.454 | 101773.263 | 32946.049 |  | 40 | 5.7 |  | 控制孔 | 8-1 | 39.454 | 13
SM13Z3-TYL-B04 | 52.454 | 101773.263 | 32946.049 |  | 40 | 5.7 |  | 控制孔 | 11-1-1 | 31.954 | 20.5
SM13Z3-TYL-B04 | 52.454 | 101773.263 | 32946.049 |  | 40 | 5.7 |  | 控制孔 | 11-1-2 | 17.954 | 34.5
SM13Z3-TYL-B04 | 52.454 | 101773.263 | 32946.049 |  | 40 | 5.7 |  | 控制孔 | 11-1-4 | 16.954 | 35.5
SM13Z3-TYL-B04 | 52.454 | 101773.263 | 32946.049 |  | 40 | 5.7 |  | 控制孔 | 11-1-5 | 12.454 | 40
SM13Z3-TYL-152 | 54.963 | 101816.339 | 32935.744 |  | 35.2 | 3 |  | 技术孔 | 1-1 | 52.663 | 2.3
SM13Z3-TYL-152 | 54.963 | 101816.339 | 32935.744 |  | 35.2 | 3 |  | 技术孔 | 8-1 | 48.763 | 6.2
SM13Z3-TYL-152 | 54.963 | 101816.339 | 32935.744 |  | 35.2 | 3 |  | 技术孔 | 11-1-1 | 38.963 | 16
SM13Z3-TYL-152 | 54.963 | 101816.339 | 32935.744 |  | 35.2 | 3 |  | 技术孔 | 11-1-2 | 30.963 | 24
SM13Z3-TYL-152 | 54.963 | 101816.339 | 32935.744 |  | 35.2 | 3 |  | 技术孔 | 11-1-4 | 28.963 | 26
SM13Z3-TYL-152 | 54.963 | 101816.339 | 32935.744 |  | 35.2 | 3 |  | 技术孔 | 11-1-5 | 19.763 | 35.2
SM13Z3-TYL-B07 | 54.874 | 101794.13 | 33015.692 |  | 37.6 | 6.8 |  | 控制孔 | 1-1 | 47.874 | 7
SM13Z3-TYL-B07 | 54.874 | 101794.13 | 33015.692 |  | 37.6 | 6.8 |  | 控制孔 | 5-2 | 46.074 | 8.8
SM13Z3-TYL-B07 | 54.874 | 101794.13 | 33015.692 |  | 37.6 | 6.8 |  | 控制孔 | 5-4 | 45.074 | 9.8
SM13Z3-TYL-B07 | 54.874 | 101794.13 | 33015.692 |  | 37.6 | 6.8 |  | 控制孔 | 5-7 | 43.274 | 11.6
SM13Z3-TYL-B07 | 54.874 | 101794.13 | 33015.692 |  | 37.6 | 6.8 |  | 控制孔 | 8-1 | 35.874 | 19
SM13Z3-TYL-B07 | 54.874 | 101794.13 | 33015.692 |  | 37.6 | 6.8 |  | 控制孔 | 11-1-1 | 29.874 | 25
SM13Z3-TYL-B07 | 54.874 | 101794.13 | 33015.692 |  | 37.6 | 6.8 |  | 控制孔 | 11-1-2 | 22.374 | 32.5
SM13Z3-TYL-B07 | 54.874 | 101794.13 | 33015.692 |  | 37.6 | 6.8 |  | 控制孔 | 11-1-4 | 21.274 | 33.6
SM13Z3-TYL-B07 | 54.874 | 101794.13 | 33015.692 |  | 37.6 | 6.8 |  | 控制孔 | 11-1-5 | 17.274 | 37.6
SM13Z3-TYL-159 | 54.578 | 101819.931 | 33010.383 |  | 35.4 | 2 |  | 技术孔 | 1-5 | 51.378 | 3.2
SM13Z3-TYL-159 | 54.578 | 101819.931 | 33010.383 |  | 35.4 | 2 |  | 技术孔 | 1-1 | 51.178 | 3.4
SM13Z3-TYL-159 | 54.578 | 101819.931 | 33010.383 |  | 35.4 | 2 |  | 技术孔 | 5-7 | 41.578 | 13
SM13Z3-TYL-159 | 54.578 | 101819.931 | 33010.383 |  | 35.4 | 2 |  | 技术孔 | 11-1-1 | 34.578 | 20
SM13Z3-TYL-159 | 54.578 | 101819.931 | 33010.383 |  | 35.4 | 2 |  | 技术孔 | 11-1-2 | 23.578 | 31
SM13Z3-TYL-159 | 54.578 | 101819.931 | 33010.383 |  | 35.4 | 2 |  | 技术孔 | 11-1-3 | 19.178 | 35.4
SM13Z3-TYL-160 | 51.42 | 101845.4 | 33008.241 |  | 24.5 | 1.5 |  | 控制孔 | 8-1 | 42.42 | 9
SM13Z3-TYL-160 | 51.42 | 101845.4 | 33008.241 |  | 24.5 | 1.5 |  | 控制孔 | 11-1-1 | 38.42 | 13
SM13Z3-TYL-160 | 51.42 | 101845.4 | 33008.241 |  | 24.5 | 1.5 |  | 控制孔 | 11-1-2 | 32.92 | 18.5
SM13Z3-TYL-160 | 51.42 | 101845.4 | 33008.241 |  | 24.5 | 1.5 |  | 控制孔 | 11-1-4 | 30.92 | 20.5
SM13Z3-TYL-160 | 51.42 | 101845.4 | 33008.241 |  | 24.5 | 1.5 |  | 控制孔 | 11-1-5 | 26.92 | 24.5
SM13Z2-TYL-13 | 55.22 | 101827.688 | 33027.502 |  | 41.5 | 5.9 |  | 利用孔 | 1-5 | 50.12 | 5.1
SM13Z2-TYL-13 | 55.22 | 101827.688 | 33027.502 |  | 41.5 | 5.9 |  | 利用孔 | 5-4 | 44.22 | 11
SM13Z2-TYL-13 | 55.22 | 101827.688 | 33027.502 |  | 41.5 | 5.9 |  | 利用孔 | 5-7 | 38.52 | 16.7
SM13Z2-TYL-13 | 55.22 | 101827.688 | 33027.502 |  | 41.5 | 5.9 |  | 利用孔 | 11-1-1 | 31.52 | 23.7
SM13Z2-TYL-13 | 55.22 | 101827.688 | 33027.502 |  | 41.5 | 5.9 |  | 利用孔 | 11-1-2 | 21.92 | 33.3
SM13Z2-TYL-13 | 55.22 | 101827.688 | 33027.502 |  | 41.5 | 5.9 |  | 利用孔 | 11-1-5 | 13.72 | 41.5
SM13Z3-TYL-B08 | 55.389 | 101801.359 | 33040.854 |  | 33 | 7.2 |  | 技术孔 | 1-5 | 51.389 | 4
SM13Z3-TYL-B08 | 55.389 | 101801.359 | 33040.854 |  | 33 | 7.2 |  | 技术孔 | 1-1 | 48.389 | 7
SM13Z3-TYL-B08 | 55.389 | 101801.359 | 33040.854 |  | 33 | 7.2 |  | 技术孔 | 5-2 | 43.689 | 11.7
SM13Z3-TYL-B08 | 55.389 | 101801.359 | 33040.854 |  | 33 | 7.2 |  | 技术孔 | 5-7 | 37.589 | 17.8
SM13Z3-TYL-B08 | 55.389 | 101801.359 | 33040.854 |  | 33 | 7.2 |  | 技术孔 | 8-1 | 35.389 | 20
SM13Z3-TYL-B08 | 55.389 | 101801.359 | 33040.854 |  | 33 | 7.2 |  | 技术孔 | 11-1-1 | 32.689 | 22.7
SM13Z3-TYL-B08 | 55.389 | 101801.359 | 33040.854 |  | 33 | 7.2 |  | 技术孔 | 11-1-5 | 31.389 | 24
SM13Z3-TYL-B08 | 55.389 | 101801.359 | 33040.854 |  | 33 | 7.2 |  | 技术孔 | 11-1-2 | 28.089 | 27.3
SM13Z3-TYL-B08 | 55.389 | 101801.359 | 33040.854 |  | 33 | 7.2 |  | 技术孔 | 11-1-5 | 22.389 | 33
SM13Z3-TYL-161 | 57.06 | 101852.674 | 33035.347 |  | 31 | 4.2 |  | 技术孔 | 1-5 | 53.06 | 4
SM13Z3-TYL-161 | 57.06 | 101852.674 | 33035.347 |  | 31 | 4.2 |  | 技术孔 | 1-1 | 51.36 | 5.7
SM13Z3-TYL-161 | 57.06 | 101852.674 | 33035.347 |  | 31 | 4.2 |  | 技术孔 | 8-1 | 41.06 | 16
SM13Z3-TYL-161 | 57.06 | 101852.674 | 33035.347 |  | 31 | 4.2 |  | 技术孔 | 11-1-1 | 38.06 | 19
SM13Z3-TYL-161 | 57.06 | 101852.674 | 33035.347 |  | 31 | 4.2 |  | 技术孔 | 11-1-2 | 30.86 | 26.2
SM13Z3-TYL-161 | 57.06 | 101852.674 | 33035.347 |  | 31 | 4.2 |  | 技术孔 | 11-1-5 | 26.06 | 31
SM13Z3-TYL-162 | 60.42 | 101833.728 | 33048.806 |  | 42 | 8.2 |  | 技术孔 | 1-5 | 52.92 | 7.5
SM13Z3-TYL-162 | 60.42 | 101833.728 | 33048.806 |  | 42 | 8.2 |  | 技术孔 | 1-1 | 49.92 | 10.5
SM13Z3-TYL-162 | 60.42 | 101833.728 | 33048.806 |  | 42 | 8.2 |  | 技术孔 | 5-4 | 44.42 | 16
SM13Z3-TYL-162 | 60.42 | 101833.728 | 33048.806 |  | 42 | 8.2 |  | 技术孔 | 5-2 | 43.92 | 16.5
SM13Z3-TYL-162 | 60.42 | 101833.728 | 33048.806 |  | 42 | 8.2 |  | 技术孔 | 5-7 | 42.42 | 18
SM13Z3-TYL-162 | 60.42 | 101833.728 | 33048.806 |  | 42 | 8.2 |  | 技术孔 | 8-1 | 39.22 | 21.2
SM13Z3-TYL-162 | 60.42 | 101833.728 | 33048.806 |  | 42 | 8.2 |  | 技术孔 | 11-1-1 | 33.92 | 26.5
SM13Z3-TYL-162 | 60.42 | 101833.728 | 33048.806 |  | 42 | 8.2 |  | 技术孔 | 11-1-4 | 31.22 | 29.2
SM13Z3-TYL-162 | 60.42 | 101833.728 | 33048.806 |  | 42 | 8.2 |  | 技术孔 | 11-1-2 | 22.42 | 38
SM13Z3-TYL-162 | 60.42 | 101833.728 | 33048.806 |  | 42 | 8.2 |  | 技术孔 | 11-1-3 | 18.42 | 42
SM13Z3-TYL-B09 | 55.692 | 101811.119 | 33062.872 |  | 37 | 6.8 |  | 技术孔 | 1-5 | 51.992 | 3.7
SM13Z3-TYL-B09 | 55.692 | 101811.119 | 33062.872 |  | 37 | 6.8 |  | 技术孔 | 1-1 | 48.892 | 6.8
SM13Z3-TYL-B09 | 55.692 | 101811.119 | 33062.872 |  | 37 | 6.8 |  | 技术孔 | 5-4 | 46.092 | 9.6
SM13Z3-TYL-B09 | 55.692 | 101811.119 | 33062.872 |  | 37 | 6.8 |  | 技术孔 | 5-2 | 41.992 | 13.7
SM13Z3-TYL-B09 | 55.692 | 101811.119 | 33062.872 |  | 37 | 6.8 |  | 技术孔 | 5-7 | 38.292 | 17.4
SM13Z3-TYL-B09 | 55.692 | 101811.119 | 33062.872 |  | 37 | 6.8 |  | 技术孔 | 8-1 | 34.692 | 21
SM13Z3-TYL-B09 | 55.692 | 101811.119 | 33062.872 |  | 37 | 6.8 |  | 技术孔 | 11-1-1 | 27.692 | 28
SM13Z3-TYL-B09 | 55.692 | 101811.119 | 33062.872 |  | 37 | 6.8 |  | 技术孔 | 11-1-2 | 20.192 | 35.5
SM13Z3-TYL-B09 | 55.692 | 101811.119 | 33062.872 |  | 37 | 6.8 |  | 技术孔 | 11-1-4 | 18.692 | 37
SM13Z3-TYL-163 | 57.667 | 101857.88 | 33045.11 |  | 40 | 4.7 |  | 控制孔 | 1-5 | 53.667 | 4
SM13Z3-TYL-163 | 57.667 | 101857.88 | 33045.11 |  | 40 | 4.7 |  | 控制孔 | 1-1 | 50.967 | 6.7
SM13Z3-TYL-163 | 57.667 | 101857.88 | 33045.11 |  | 40 | 4.7 |  | 控制孔 | 5-4 | 45.467 | 12.2
SM13Z3-TYL-163 | 57.667 | 101857.88 | 33045.11 |  | 40 | 4.7 |  | 控制孔 | 5-2 | 43.567 | 14.1
SM13Z3-TYL-163 | 57.667 | 101857.88 | 33045.11 |  | 40 | 4.7 |  | 控制孔 | 5-7 | 41.067 | 16.6
SM13Z3-TYL-163 | 57.667 | 101857.88 | 33045.11 |  | 40 | 4.7 |  | 控制孔 | 8-1 | 34.667 | 23
SM13Z3-TYL-163 | 57.667 | 101857.88 | 33045.11 |  | 40 | 4.7 |  | 控制孔 | 11-1-1 | 31.167 | 26.5
SM13Z3-TYL-163 | 57.667 | 101857.88 | 33045.11 |  | 40 | 4.7 |  | 控制孔 | 11-1-2 | 27.467 | 30.2
SM13Z3-TYL-163 | 57.667 | 101857.88 | 33045.11 |  | 40 | 4.7 |  | 控制孔 | 11-1-3 | 17.667 | 40
SM13Z3-TYL-164 | 62.372 | 101842.943 | 33064.154 |  | 40 | 11.4 |  | 技术孔 | 1-5 | 53.372 | 9
SM13Z3-TYL-164 | 62.372 | 101842.943 | 33064.154 |  | 40 | 11.4 |  | 技术孔 | 1-1 | 49.372 | 13
SM13Z3-TYL-164 | 62.372 | 101842.943 | 33064.154 |  | 40 | 11.4 |  | 技术孔 | 5-4 | 47.372 | 15
SM13Z3-TYL-164 | 62.372 | 101842.943 | 33064.154 |  | 40 | 11.4 |  | 技术孔 | 5-2 | 43.672 | 18.7
SM13Z3-TYL-164 | 62.372 | 101842.943 | 33064.154 |  | 40 | 11.4 |  | 技术孔 | 5-7 | 41.672 | 20.7
SM13Z3-TYL-164 | 62.372 | 101842.943 | 33064.154 |  | 40 | 11.4 |  | 技术孔 | 8-1 | 38.872 | 23.5
SM13Z3-TYL-164 | 62.372 | 101842.943 | 33064.154 |  | 40 | 11.4 |  | 技术孔 | 11-1-1 | 36.872 | 25.5
SM13Z3-TYL-164 | 62.372 | 101842.943 | 33064.154 |  | 40 | 11.4 |  | 技术孔 | 11-1-2 | 25.072 | 37.3
SM13Z3-TYL-164 | 62.372 | 101842.943 | 33064.154 |  | 40 | 11.4 |  | 技术孔 | 11-1-4 | 24.172 | 38.2
SM13Z3-TYL-164 | 62.372 | 101842.943 | 33064.154 |  | 40 | 11.4 |  | 技术孔 | 11-1-5 | 22.372 | 40
SM13Z3-TYL-165 | 62.5 | 101857.454 | 33069.306 |  | 41 | 11.4 |  | 技术孔 | 1-5 | 53.5 | 9
SM13Z3-TYL-165 | 62.5 | 101857.454 | 33069.306 |  | 41 | 11.4 |  | 技术孔 | 1-1 | 50.5 | 12
SM13Z3-TYL-165 | 62.5 | 101857.454 | 33069.306 |  | 41 | 11.4 |  | 技术孔 | 5-7 | 47.7 | 14.8
SM13Z3-TYL-165 | 62.5 | 101857.454 | 33069.306 |  | 41 | 11.4 |  | 技术孔 | 5-2 | 45.3 | 17.2
SM13Z3-TYL-165 | 62.5 | 101857.454 | 33069.306 |  | 41 | 11.4 |  | 技术孔 | 8-1 | 42.4 | 20.1
SM13Z3-TYL-165 | 62.5 | 101857.454 | 33069.306 |  | 41 | 11.4 |  | 技术孔 | 11-1-1 | 37.5 | 25
SM13Z3-TYL-165 | 62.5 | 101857.454 | 33069.306 |  | 41 | 11.4 |  | 技术孔 | 11-1-2 | 24.5 | 38
SM13Z3-TYL-165 | 62.5 | 101857.454 | 33069.306 |  | 41 | 11.4 |  | 技术孔 | 11-1-3 | 21.5 | 41
SM13Z3-TYL-B10 | 56.208 | 101821.49 | 33086.63 |  | 41.2 | 7 |  | 控制孔 | 1-5 | 53.008 | 3.2
SM13Z3-TYL-B10 | 56.208 | 101821.49 | 33086.63 |  | 41.2 | 7 |  | 控制孔 | 1-1 | 49.008 | 7.2
SM13Z3-TYL-B10 | 56.208 | 101821.49 | 33086.63 |  | 41.2 | 7 |  | 控制孔 | 5-7 | 47.008 | 9.2
SM13Z3-TYL-B10 | 56.208 | 101821.49 | 33086.63 |  | 41.2 | 7 |  | 控制孔 | 5-2 | 45.408 | 10.8
SM13Z3-TYL-B10 | 56.208 | 101821.49 | 33086.63 |  | 41.2 | 7 |  | 控制孔 | 5-7 | 41.608 | 14.6
SM13Z3-TYL-B10 | 56.208 | 101821.49 | 33086.63 |  | 41.2 | 7 |  | 控制孔 | 8-1 | 39.008 | 17.2
SM13Z3-TYL-B10 | 56.208 | 101821.49 | 33086.63 |  | 41.2 | 7 |  | 控制孔 | 11-1-1 | 31.208 | 25
SM13Z3-TYL-B10 | 56.208 | 101821.49 | 33086.63 |  | 41.2 | 7 |  | 控制孔 | 11-1-2 | 22.208 | 34
SM13Z3-TYL-B10 | 56.208 | 101821.49 | 33086.63 |  | 41.2 | 7 |  | 控制孔 | 11-1-5 | 21.808 | 34.4
SM13Z3-TYL-B10 | 56.208 | 101821.49 | 33086.63 |  | 41.2 | 7 |  | 控制孔 | 11-1-2 | 20.608 | 35.6
SM13Z3-TYL-B10 | 56.208 | 101821.49 | 33086.63 |  | 41.2 | 7 |  | 控制孔 | 11-1-5 | 15.008 | 41.2
SM13Z3-TYL-166 | 60.802 | 101847.643 | 33083.711 |  | 48 | 9.5 |  | 控制孔 | 1-5 | 53.802 | 7
SM13Z3-TYL-166 | 60.802 | 101847.643 | 33083.711 |  | 48 | 9.5 |  | 控制孔 | 1-1 | 47.802 | 13
SM13Z3-TYL-166 | 60.802 | 101847.643 | 33083.711 |  | 48 | 9.5 |  | 控制孔 | 5-7 | 44.802 | 16
SM13Z3-TYL-166 | 60.802 | 101847.643 | 33083.711 |  | 48 | 9.5 |  | 控制孔 | 5-2 | 42.602 | 18.2
SM13Z3-TYL-166 | 60.802 | 101847.643 | 33083.711 |  | 48 | 9.5 |  | 控制孔 | 5-7 | 40.802 | 20
SM13Z3-TYL-166 | 60.802 | 101847.643 | 33083.711 |  | 48 | 9.5 |  | 控制孔 | 8-1 | 36.302 | 24.5
SM13Z3-TYL-166 | 60.802 | 101847.643 | 33083.711 |  | 48 | 9.5 |  | 控制孔 | 11-1-1 | 31.802 | 29
SM13Z3-TYL-166 | 60.802 | 101847.643 | 33083.711 |  | 48 | 9.5 |  | 控制孔 | 11-1-2 | 14.802 | 46
SM13Z3-TYL-166 | 60.802 | 101847.643 | 33083.711 |  | 48 | 9.5 |  | 控制孔 | 11-1-3 | 12.802 | 48
SM13Z3-TYL-B11 | 56.49 | 101829.366 | 33106.705 |  | 37 | 7 |  | 技术孔 | 1-5 | 53.49 | 3
SM13Z3-TYL-B11 | 56.49 | 101829.366 | 33106.705 |  | 37 | 7 |  | 技术孔 | 1-1 | 49.29 | 7.2
SM13Z3-TYL-B11 | 56.49 | 101829.366 | 33106.705 |  | 37 | 7 |  | 技术孔 | 5-7 | 44.99 | 11.5
SM13Z3-TYL-B11 | 56.49 | 101829.366 | 33106.705 |  | 37 | 7 |  | 技术孔 | 5-2 | 42.99 | 13.5
SM13Z3-TYL-B11 | 56.49 | 101829.366 | 33106.705 |  | 37 | 7 |  | 技术孔 | 5-7 | 37.69 | 18.8
SM13Z3-TYL-B11 | 56.49 | 101829.366 | 33106.705 |  | 37 | 7 |  | 技术孔 | 8-1 | 35.49 | 21
SM13Z3-TYL-B11 | 56.49 | 101829.366 | 33106.705 |  | 37 | 7 |  | 技术孔 | 11-1-1 | 26.49 | 30
SM13Z3-TYL-B11 | 56.49 | 101829.366 | 33106.705 |  | 37 | 7 |  | 技术孔 | 11-1-2 | 19.49 | 37
SM13Z1B-05 | 56.308 | 101870.96 | 33093.49 |  | 43.2 | 2.5 |  | 利用孔 | 1-1 | 47.408 | 8.9
SM13Z1B-05 | 56.308 | 101870.96 | 33093.49 |  | 43.2 | 2.5 |  | 利用孔 | 5-4 | 44.408 | 11.9
SM13Z1B-05 | 56.308 | 101870.96 | 33093.49 |  | 43.2 | 2.5 |  | 利用孔 | 5-7 | 42.608 | 13.7
SM13Z1B-05 | 56.308 | 101870.96 | 33093.49 |  | 43.2 | 2.5 |  | 利用孔 | 8-1 | 39.508 | 16.8
SM13Z1B-05 | 56.308 | 101870.96 | 33093.49 |  | 43.2 | 2.5 |  | 利用孔 | 11-1-1 | 31.908 | 24.4
SM13Z1B-05 | 56.308 | 101870.96 | 33093.49 |  | 43.2 | 2.5 |  | 利用孔 | 11-1-2 | 21.008 | 35.3
SM13Z1B-05 | 56.308 | 101870.96 | 33093.49 |  | 43.2 | 2.5 |  | 利用孔 | 11-1-4 | 19.108 | 37.2
SM13Z1B-05 | 56.308 | 101870.96 | 33093.49 |  | 43.2 | 2.5 |  | 利用孔 | 11-1-5 | 13.108 | 43.2
SM13Z3-TYL-167 | 56.537 | 101854.168 | 33103.606 |  | 37.6 | 3.4 |  | 技术孔 | 1-1 | 48.637 | 7.9
SM13Z3-TYL-167 | 56.537 | 101854.168 | 33103.606 |  | 37.6 | 3.4 |  | 技术孔 | 5-4 | 43.537 | 13
SM13Z3-TYL-167 | 56.537 | 101854.168 | 33103.606 |  | 37.6 | 3.4 |  | 技术孔 | 5-2 | 42.037 | 14.5
SM13Z3-TYL-167 | 56.537 | 101854.168 | 33103.606 |  | 37.6 | 3.4 |  | 技术孔 | 5-7 | 40.537 | 16
SM13Z3-TYL-167 | 56.537 | 101854.168 | 33103.606 |  | 37.6 | 3.4 |  | 技术孔 | 8-1 | 36.537 | 20
SM13Z3-TYL-167 | 56.537 | 101854.168 | 33103.606 |  | 37.6 | 3.4 |  | 技术孔 | 11-1-1 | 31.537 | 25
SM13Z3-TYL-167 | 56.537 | 101854.168 | 33103.606 |  | 37.6 | 3.4 |  | 技术孔 | 11-1-2 | 18.937 | 37.6
SM13Z3-TYL-119 | 49.059 | 101668.437 | 32597.941 |  | 32.6 | 2.8 |  | 技术孔 | 1-1 | 46.059 | 3
SM13Z3-TYL-119 | 49.059 | 101668.437 | 32597.941 |  | 32.6 | 2.8 |  | 技术孔 | 8-1 | 33.059 | 16
SM13Z3-TYL-119 | 49.059 | 101668.437 | 32597.941 |  | 32.6 | 2.8 |  | 技术孔 | 11-1-1 | 29.059 | 20
SM13Z3-TYL-119 | 49.059 | 101668.437 | 32597.941 |  | 32.6 | 2.8 |  | 技术孔 | 11-1-2 | 23.059 | 26
SM13Z3-TYL-119 | 49.059 | 101668.437 | 32597.941 |  | 32.6 | 2.8 |  | 技术孔 | 11-1-4 | 20.559 | 28.5
SM13Z3-TYL-119 | 49.059 | 101668.437 | 32597.941 |  | 32.6 | 2.8 |  | 技术孔 | 11-1-5 | 16.459 | 32.6
SM13Z3-TYL-118 | 48.741 | 101684.417 | 32592.173 |  | 29.8 | 3.6 |  | 控制孔 | 1-1 | 45.741 | 3
SM13Z3-TYL-118 | 48.741 | 101684.417 | 32592.173 |  | 29.8 | 3.6 |  | 控制孔 | 8-1 | 36.241 | 12.5
SM13Z3-TYL-118 | 48.741 | 101684.417 | 32592.173 |  | 29.8 | 3.6 |  | 控制孔 | 11-1-1 | 34.241 | 14.5
SM13Z3-TYL-118 | 48.741 | 101684.417 | 32592.173 |  | 29.8 | 3.6 |  | 控制孔 | 11-1-2 | 31.741 | 17
SM13Z3-TYL-118 | 48.741 | 101684.417 | 32592.173 |  | 29.8 | 3.6 |  | 控制孔 | 11-1-4 | 26.241 | 22.5
SM13Z3-TYL-118 | 48.741 | 101684.417 | 32592.173 |  | 29.8 | 3.6 |  | 控制孔 | 11-1-5 | 18.941 | 29.8
SM13Z3-TYL-120 | 49.764 | 101695.824 | 32602.7 |  | 30.7 | 1.5 |  | 技术孔 | 1-1 | 49.064 | 0.7
SM13Z3-TYL-120 | 49.764 | 101695.824 | 32602.7 |  | 30.7 | 1.5 |  | 技术孔 | 8-1 | 40.764 | 9
SM13Z3-TYL-120 | 49.764 | 101695.824 | 32602.7 |  | 30.7 | 1.5 |  | 技术孔 | 11-1-1 | 37.064 | 12.7
SM13Z3-TYL-120 | 49.764 | 101695.824 | 32602.7 |  | 30.7 | 1.5 |  | 技术孔 | 11-1-2 | 33.564 | 16.2
SM13Z3-TYL-120 | 49.764 | 101695.824 | 32602.7 |  | 30.7 | 1.5 |  | 技术孔 | 11-1-4 | 32.764 | 17
SM13Z3-TYL-120 | 49.764 | 101695.824 | 32602.7 |  | 30.7 | 1.5 |  | 技术孔 | 11-1-3 | 31.264 | 18.5
SM13Z3-TYL-120 | 49.764 | 101695.824 | 32602.7 |  | 30.7 | 1.5 |  | 技术孔 | 11-1-4 | 28.364 | 21.4
SM13Z3-TYL-120 | 49.764 | 101695.824 | 32602.7 |  | 30.7 | 1.5 |  | 技术孔 | 11-1-5 | 26.764 | 23
SM13Z3-TYL-120 | 49.764 | 101695.824 | 32602.7 |  | 30.7 | 1.5 |  | 技术孔 | 11-1-3 | 24.764 | 25
SM13Z3-TYL-120 | 49.764 | 101695.824 | 32602.7 |  | 30.7 | 1.5 |  | 技术孔 | 11-1-5 | 19.064 | 30.7
SM13Z2-TYL-11 | 54.07 | 101727.397 | 32592.442 |  | 34.7 | 3.9 |  | 利用孔 | 1-1 | 53.57 | 0.5
SM13Z2-TYL-11 | 54.07 | 101727.397 | 32592.442 |  | 34.7 | 3.9 |  | 利用孔 | 8-1 | 49.27 | 4.8
SM13Z2-TYL-11 | 54.07 | 101727.397 | 32592.442 |  | 34.7 | 3.9 |  | 利用孔 | 11-1-1 | 47.07 | 7
SM13Z2-TYL-11 | 54.07 | 101727.397 | 32592.442 |  | 34.7 | 3.9 |  | 利用孔 | 11-1-2 | 42.87 | 11.2
SM13Z2-TYL-11 | 54.07 | 101727.397 | 32592.442 |  | 34.7 | 3.9 |  | 利用孔 | 11-1-5 | 40.87 | 13.2
SM13Z2-TYL-11 | 54.07 | 101727.397 | 32592.442 |  | 34.7 | 3.9 |  | 利用孔 | 11-1-2 | 40.07 | 14
SM13Z2-TYL-11 | 54.07 | 101727.397 | 32592.442 |  | 34.7 | 3.9 |  | 利用孔 | 11-1-5 | 32.67 | 21.4
SM13Z2-TYL-11 | 54.07 | 101727.397 | 32592.442 |  | 34.7 | 3.9 |  | 利用孔 | 11-1-2 | 32.07 | 22
SM13Z2-TYL-11 | 54.07 | 101727.397 | 32592.442 |  | 34.7 | 3.9 |  | 利用孔 | 11-1-5 | 19.37 | 34.7
SM13Z3-TYL-121 | 47.584 | 101677.068 | 32621.037 |  | 29.6 | 2.4 |  | 控制孔 | 1-1 | 44.584 | 3
SM13Z3-TYL-121 | 47.584 | 101677.068 | 32621.037 |  | 29.6 | 2.4 |  | 控制孔 | 8-1 | 39.584 | 8
SM13Z3-TYL-121 | 47.584 | 101677.068 | 32621.037 |  | 29.6 | 2.4 |  | 控制孔 | 11-1-1 | 33.584 | 14
SM13Z3-TYL-121 | 47.584 | 101677.068 | 32621.037 |  | 29.6 | 2.4 |  | 控制孔 | 11-1-2 | 26.784 | 20.8
SM13Z3-TYL-121 | 47.584 | 101677.068 | 32621.037 |  | 29.6 | 2.4 |  | 控制孔 | 11-1-4 | 21.084 | 26.5
SM13Z3-TYL-121 | 47.584 | 101677.068 | 32621.037 |  | 29.6 | 2.4 |  | 控制孔 | 11-1-5 | 17.984 | 29.6
SM13Z3-TYL-122 | 51.102 | 101700.305 | 32626.006 |  | 32.2 | 1.8 |  | 技术孔 | 1-1 | 50.502 | 0.6
SM13Z3-TYL-122 | 51.102 | 101700.305 | 32626.006 |  | 32.2 | 1.8 |  | 技术孔 | 8-1 | 37.902 | 13.2
SM13Z3-TYL-122 | 51.102 | 101700.305 | 32626.006 |  | 32.2 | 1.8 |  | 技术孔 | 11-1-1 | 37.102 | 14
SM13Z3-TYL-122 | 51.102 | 101700.305 | 32626.006 |  | 32.2 | 1.8 |  | 技术孔 | 11-1-2 | 35.602 | 15.5
SM13Z3-TYL-122 | 51.102 | 101700.305 | 32626.006 |  | 32.2 | 1.8 |  | 技术孔 | 11-1-3 | 26.302 | 24.8
SM13Z3-TYL-122 | 51.102 | 101700.305 | 32626.006 |  | 32.2 | 1.8 |  | 技术孔 | 11-1-5 | 18.902 | 32.2
SM13Z3-TYL-123 | 48.18 | 101684.385 | 32632.612 |  | 28.6 | 2.3 |  | 技术孔 | 1-1 | 45.18 | 3
SM13Z3-TYL-123 | 48.18 | 101684.385 | 32632.612 |  | 28.6 | 2.3 |  | 技术孔 | 8-1 | 35.18 | 13
SM13Z3-TYL-123 | 48.18 | 101684.385 | 32632.612 |  | 28.6 | 2.3 |  | 技术孔 | 11-1-1 | 32.18 | 16
SM13Z3-TYL-123 | 48.18 | 101684.385 | 32632.612 |  | 28.6 | 2.3 |  | 技术孔 | 11-1-2 | 28.78 | 19.4
SM13Z3-TYL-123 | 48.18 | 101684.385 | 32632.612 |  | 28.6 | 2.3 |  | 技术孔 | 11-1-4 | 27.38 | 20.8
SM13Z3-TYL-123 | 48.18 | 101684.385 | 32632.612 |  | 28.6 | 2.3 |  | 技术孔 | 11-1-5 | 19.58 | 28.6
SM13Z3-TYL-124 | 52.89 | 101709.958 | 32640.567 |  | 32.8 | 1.3 |  | 控制孔 | 1-1 | 52.29 | 0.6
SM13Z3-TYL-124 | 52.89 | 101709.958 | 32640.567 |  | 32.8 | 1.3 |  | 控制孔 | 8-1 | 46.19 | 6.7
SM13Z3-TYL-124 | 52.89 | 101709.958 | 32640.567 |  | 32.8 | 1.3 |  | 控制孔 | 11-1-1 | 44.69 | 8.2
SM13Z3-TYL-124 | 52.89 | 101709.958 | 32640.567 |  | 32.8 | 1.3 |  | 控制孔 | 11-1-2 | 41.79 | 11.1
SM13Z3-TYL-124 | 52.89 | 101709.958 | 32640.567 |  | 32.8 | 1.3 |  | 控制孔 | 11-1-3 | 40.89 | 12
SM13Z3-TYL-124 | 52.89 | 101709.958 | 32640.567 |  | 32.8 | 1.3 |  | 控制孔 | 11-1-4 | 33.89 | 19
SM13Z3-TYL-124 | 52.89 | 101709.958 | 32640.567 |  | 32.8 | 1.3 |  | 控制孔 | 11-1-5 | 20.09 | 32.8
SM13Z3-TYL-153 | 52.596 | 101800.582 | 32955.675 |  | 37 | 1.3 |  | 技术孔 | 1-5 | 48.596 | 4
SM13Z3-TYL-153 | 52.596 | 101800.582 | 32955.675 |  | 37 | 1.3 |  | 技术孔 | 1-1 | 46.296 | 6.3
SM13Z3-TYL-153 | 52.596 | 101800.582 | 32955.675 |  | 37 | 1.3 |  | 技术孔 | 5-4 | 42.596 | 10
SM13Z3-TYL-153 | 52.596 | 101800.582 | 32955.675 |  | 37 | 1.3 |  | 技术孔 | 8-1 | 36.596 | 16
SM13Z3-TYL-153 | 52.596 | 101800.582 | 32955.675 |  | 37 | 1.3 |  | 技术孔 | 11-1-1 | 27.596 | 25
SM13Z3-TYL-153 | 52.596 | 101800.582 | 32955.675 |  | 37 | 1.3 |  | 技术孔 | 11-1-2 | 21.296 | 31.3
SM13Z3-TYL-153 | 52.596 | 101800.582 | 32955.675 |  | 37 | 1.3 |  | 技术孔 | 11-1-4 | 19.596 | 33
SM13Z3-TYL-153 | 52.596 | 101800.582 | 32955.675 |  | 37 | 1.3 |  | 技术孔 | 11-1-5 | 15.596 | 37
SM13Z3-TYL-B05 | 52.458 | 101780.465 | 32965.862 |  | 36.7 | 6.2 |  | 技术孔 | 1-5 | 46.058 | 6.4
SM13Z3-TYL-B05 | 52.458 | 101780.465 | 32965.862 |  | 36.7 | 6.2 |  | 技术孔 | 5-4 | 43.958 | 8.5
SM13Z3-TYL-B05 | 52.458 | 101780.465 | 32965.862 |  | 36.7 | 6.2 |  | 技术孔 | 5-7 | 41.258 | 11.2
SM13Z3-TYL-B05 | 52.458 | 101780.465 | 32965.862 |  | 36.7 | 6.2 |  | 技术孔 | 8-1 | 39.758 | 12.7
SM13Z3-TYL-B05 | 52.458 | 101780.465 | 32965.862 |  | 36.7 | 6.2 |  | 技术孔 | 11-1-1 | 29.458 | 23
SM13Z3-TYL-B05 | 52.458 | 101780.465 | 32965.862 |  | 36.7 | 6.2 |  | 技术孔 | 11-1-2 | 15.758 | 36.7
SM13Z3-TYL-154 | 55.431 | 101822.709 | 32951.931 |  | 37.8 | 2.5 |  | 控制孔 | 1-1 | 53.931 | 1.5
SM13Z3-TYL-154 | 55.431 | 101822.709 | 32951.931 |  | 37.8 | 2.5 |  | 控制孔 | 8-1 | 51.431 | 4
SM13Z3-TYL-154 | 55.431 | 101822.709 | 32951.931 |  | 37.8 | 2.5 |  | 控制孔 | 11-1-1 | 49.131 | 6.3
SM13Z3-TYL-154 | 55.431 | 101822.709 | 32951.931 |  | 37.8 | 2.5 |  | 控制孔 | 11-1-2 | 43.131 | 12.3
SM13Z3-TYL-154 | 55.431 | 101822.709 | 32951.931 |  | 37.8 | 2.5 |  | 控制孔 | 11-1-5 | 41.831 | 13.6
SM13Z3-TYL-154 | 55.431 | 101822.709 | 32951.931 |  | 37.8 | 2.5 |  | 控制孔 | 11-1-2 | 41.131 | 14.3
SM13Z3-TYL-154 | 55.431 | 101822.709 | 32951.931 |  | 37.8 | 2.5 |  | 控制孔 | 11-1-5 | 40.431 | 15
SM13Z3-TYL-154 | 55.431 | 101822.709 | 32951.931 |  | 37.8 | 2.5 |  | 控制孔 | 11-1-2 | 39.431 | 16
SM13Z3-TYL-154 | 55.431 | 101822.709 | 32951.931 |  | 37.8 | 2.5 |  | 控制孔 | 11-1-5 | 37.231 | 18.2
SM13Z3-TYL-154 | 55.431 | 101822.709 | 32951.931 |  | 37.8 | 2.5 |  | 控制孔 | 11-1-2 | 36.731 | 18.7
SM13Z3-TYL-154 | 55.431 | 101822.709 | 32951.931 |  | 37.8 | 2.5 |  | 控制孔 | 11-1-5 | 17.631 | 37.8
SM13Z3-TYL-155 | 50.646 | 101805.832 | 32966.92 |  | 34 | 1.1 |  | 技术孔 | 1-5 | 46.646 | 4
SM13Z3-TYL-155 | 50.646 | 101805.832 | 32966.92 |  | 34 | 1.1 |  | 技术孔 | 5-4 | 43.146 | 7.5
SM13Z3-TYL-155 | 50.646 | 101805.832 | 32966.92 |  | 34 | 1.1 |  | 技术孔 | 5-7 | 40.046 | 10.6
SM13Z3-TYL-155 | 50.646 | 101805.832 | 32966.92 |  | 34 | 1.1 |  | 技术孔 | 8-1 | 37.646 | 13
SM13Z3-TYL-155 | 50.646 | 101805.832 | 32966.92 |  | 34 | 1.1 |  | 技术孔 | 11-1-1 | 26.846 | 23.8
SM13Z3-TYL-155 | 50.646 | 101805.832 | 32966.92 |  | 34 | 1.1 |  | 技术孔 | 11-1-2 | 16.646 | 34
SM13Z3-TYL-156 | 55.254 | 101828.638 | 32962.433 |  | 24.5 | 1.5 |  | 技术孔 | 1-1 | 52.254 | 3
SM13Z3-TYL-156 | 55.254 | 101828.638 | 32962.433 |  | 24.5 | 1.5 |  | 技术孔 | 8-1 | 45.954 | 9.3
SM13Z3-TYL-156 | 55.254 | 101828.638 | 32962.433 |  | 24.5 | 1.5 |  | 技术孔 | 11-1-1 | 44.254 | 11
SM13Z3-TYL-156 | 55.254 | 101828.638 | 32962.433 |  | 24.5 | 1.5 |  | 技术孔 | 11-1-2 | 37.954 | 17.3
SM13Z3-TYL-156 | 55.254 | 101828.638 | 32962.433 |  | 24.5 | 1.5 |  | 技术孔 | 11-1-4 | 35.254 | 20
SM13Z3-TYL-156 | 55.254 | 101828.638 | 32962.433 |  | 24.5 | 1.5 |  | 技术孔 | 11-1-5 | 30.754 | 24.5
SM13Z3-TYL-B06 | 52.565 | 101791.716 | 32990.879 |  | 35.5 | 6 |  | 技术孔 | 1-1 | 46.565 | 6
SM13Z3-TYL-B06 | 52.565 | 101791.716 | 32990.879 |  | 35.5 | 6 |  | 技术孔 | 5-7 | 44.065 | 8.5
SM13Z3-TYL-B06 | 52.565 | 101791.716 | 32990.879 |  | 35.5 | 6 |  | 技术孔 | 5-2 | 42.765 | 9.8
SM13Z3-TYL-B06 | 52.565 | 101791.716 | 32990.879 |  | 35.5 | 6 |  | 技术孔 | 5-7 | 41.765 | 10.8
SM13Z3-TYL-B06 | 52.565 | 101791.716 | 32990.879 |  | 35.5 | 6 |  | 技术孔 | 8-1 | 37.065 | 15.5
SM13Z3-TYL-B06 | 52.565 | 101791.716 | 32990.879 |  | 35.5 | 6 |  | 技术孔 | 11-1-1 | 29.565 | 23
SM13Z3-TYL-B06 | 52.565 | 101791.716 | 32990.879 |  | 35.5 | 6 |  | 技术孔 | 11-1-2 | 17.065 | 35.5
SM13Z3-TYL-157 | 50.536 | 101814.031 | 32989.226 |  | 33.2 | 2 |  | 控制孔 | 5-7 | 47.536 | 3
SM13Z3-TYL-157 | 50.536 | 101814.031 | 32989.226 |  | 33.2 | 2 |  | 控制孔 | 5-2 | 44.736 | 5.8
SM13Z3-TYL-157 | 50.536 | 101814.031 | 32989.226 |  | 33.2 | 2 |  | 控制孔 | 5-7 | 42.636 | 7.9
SM13Z3-TYL-157 | 50.536 | 101814.031 | 32989.226 |  | 33.2 | 2 |  | 控制孔 | 11-1-1 | 37.536 | 13
SM13Z3-TYL-157 | 50.536 | 101814.031 | 32989.226 |  | 33.2 | 2 |  | 控制孔 | 11-1-2 | 22.536 | 28
SM13Z3-TYL-157 | 50.536 | 101814.031 | 32989.226 |  | 33.2 | 2 |  | 控制孔 | 11-1-4 | 21.736 | 28.8
SM13Z3-TYL-157 | 50.536 | 101814.031 | 32989.226 |  | 33.2 | 2 |  | 控制孔 | 11-1-5 | 17.336 | 33.2
SM13Z3-TYL-158 | 50.264 | 101837.627 | 32988.929 |  | 23.5 | 2.1 |  | 技术孔 | 8-1 | 43.464 | 6.8
SM13Z3-TYL-158 | 50.264 | 101837.627 | 32988.929 |  | 23.5 | 2.1 |  | 技术孔 | 11-1-1 | 41.164 | 9.1
SM13Z3-TYL-158 | 50.264 | 101837.627 | 32988.929 |  | 23.5 | 2.1 |  | 技术孔 | 11-1-2 | 38.464 | 11.8
SM13Z3-TYL-158 | 50.264 | 101837.627 | 32988.929 |  | 23.5 | 2.1 |  | 技术孔 | 11-1-5 | 36.764 | 13.5
SM13Z3-TYL-158 | 50.264 | 101837.627 | 32988.929 |  | 23.5 | 2.1 |  | 技术孔 | 11-1-2 | 36.264 | 14
SM13Z3-TYL-158 | 50.264 | 101837.627 | 32988.929 |  | 23.5 | 2.1 |  | 技术孔 | 11-1-5 | 26.764 | 23.5
SM13Z3-TYL-B12 | 56.779 | 101840.827 | 33129.511 |  | 36 | 6.5 |  | 技术孔 | 1-1 | 49.579 | 7.2
SM13Z3-TYL-B12 | 56.779 | 101840.827 | 33129.511 |  | 36 | 6.5 |  | 技术孔 | 5-7 | 46.379 | 10.4
SM13Z3-TYL-B12 | 56.779 | 101840.827 | 33129.511 |  | 36 | 6.5 |  | 技术孔 | 5-2 | 44.779 | 12
SM13Z3-TYL-B12 | 56.779 | 101840.827 | 33129.511 |  | 36 | 6.5 |  | 技术孔 | 5-7 | 41.779 | 15
SM13Z3-TYL-B12 | 56.779 | 101840.827 | 33129.511 |  | 36 | 6.5 |  | 技术孔 | 8-1 | 37.779 | 19
SM13Z3-TYL-B12 | 56.779 | 101840.827 | 33129.511 |  | 36 | 6.5 |  | 技术孔 | 11-1-1 | 31.379 | 25.4
SM13Z3-TYL-B12 | 56.779 | 101840.827 | 33129.511 |  | 36 | 6.5 |  | 技术孔 | 11-1-2 | 20.779 | 36
SM13Z3-TYL-168 | 56.73 | 101881.634 | 33110.858 |  | 37.5 | 4.3 |  | 技术孔 | 1-1 | 48.73 | 8
SM13Z3-TYL-168 | 56.73 | 101881.634 | 33110.858 |  | 37.5 | 4.3 |  | 技术孔 | 5-4 | 47.23 | 9.5
SM13Z3-TYL-168 | 56.73 | 101881.634 | 33110.858 |  | 37.5 | 4.3 |  | 技术孔 | 5-2 | 43.13 | 13.6
SM13Z3-TYL-168 | 56.73 | 101881.634 | 33110.858 |  | 37.5 | 4.3 |  | 技术孔 | 5-7 | 39.33 | 17.4
SM13Z3-TYL-168 | 56.73 | 101881.634 | 33110.858 |  | 37.5 | 4.3 |  | 技术孔 | 8-1 | 35.13 | 21.6
SM13Z3-TYL-168 | 56.73 | 101881.634 | 33110.858 |  | 37.5 | 4.3 |  | 技术孔 | 11-1-1 | 30.23 | 26.5
SM13Z3-TYL-168 | 56.73 | 101881.634 | 33110.858 |  | 37.5 | 4.3 |  | 技术孔 | 11-1-2 | 20.53 | 36.2
SM13Z3-TYL-168 | 56.73 | 101881.634 | 33110.858 |  | 37.5 | 4.3 |  | 技术孔 | 11-1-3 | 19.23 | 37.5
SM13Z3-TYL-169 | 56.598 | 101861.147 | 33122.218 |  | 43.5 | 3.2 |  | 控制孔 | 1-1 | 47.598 | 9
SM13Z3-TYL-169 | 56.598 | 101861.147 | 33122.218 |  | 43.5 | 3.2 |  | 控制孔 | 5-4 | 46.098 | 10.5
SM13Z3-TYL-169 | 56.598 | 101861.147 | 33122.218 |  | 43.5 | 3.2 |  | 控制孔 | 5-2 | 42.398 | 14.2
SM13Z3-TYL-169 | 56.598 | 101861.147 | 33122.218 |  | 43.5 | 3.2 |  | 控制孔 | 5-7 | 40.598 | 16
SM13Z3-TYL-169 | 56.598 | 101861.147 | 33122.218 |  | 43.5 | 3.2 |  | 控制孔 | 8-1 | 36.598 | 20
SM13Z3-TYL-169 | 56.598 | 101861.147 | 33122.218 |  | 43.5 | 3.2 |  | 控制孔 | 11-1-1 | 31.598 | 25
SM13Z3-TYL-169 | 56.598 | 101861.147 | 33122.218 |  | 43.5 | 3.2 |  | 控制孔 | 11-1-2 | 16.298 | 40.3
SM13Z3-TYL-169 | 56.598 | 101861.147 | 33122.218 |  | 43.5 | 3.2 |  | 控制孔 | 11-1-4 | 15.998 | 40.6
SM13Z3-TYL-169 | 56.598 | 101861.147 | 33122.218 |  | 43.5 | 3.2 |  | 控制孔 | 11-1-2 | 14.198 | 42.4
SM13Z3-TYL-169 | 56.598 | 101861.147 | 33122.218 |  | 43.5 | 3.2 |  | 控制孔 | 11-1-4 | 13.098 | 43.5
SM13Z3-TYL-170 | 56.758 | 101888.531 | 33130.687 |  | 37.5 | 4 |  | 技术孔 | 1-1 | 48.258 | 8.5
SM13Z3-TYL-170 | 56.758 | 101888.531 | 33130.687 |  | 37.5 | 4 |  | 技术孔 | 5-4 | 46.758 | 10
SM13Z3-TYL-170 | 56.758 | 101888.531 | 33130.687 |  | 37.5 | 4 |  | 技术孔 | 5-2 | 44.958 | 11.8
SM13Z3-TYL-170 | 56.758 | 101888.531 | 33130.687 |  | 37.5 | 4 |  | 技术孔 | 5-7 | 42.758 | 14
SM13Z3-TYL-170 | 56.758 | 101888.531 | 33130.687 |  | 37.5 | 4 |  | 技术孔 | 8-1 | 39.558 | 17.2
SM13Z3-TYL-170 | 56.758 | 101888.531 | 33130.687 |  | 37.5 | 4 |  | 技术孔 | 11-1-1 | 25.158 | 31.6
SM13Z3-TYL-170 | 56.758 | 101888.531 | 33130.687 |  | 37.5 | 4 |  | 技术孔 | 11-1-2 | 19.258 | 37.5
SM13Z3-TYL-171 | 56.673 | 101868.071 | 33141.122 |  | 37.6 | 4.1 |  | 技术孔 | 1-1 | 49.673 | 7
SM13Z3-TYL-171 | 56.673 | 101868.071 | 33141.122 |  | 37.6 | 4.1 |  | 技术孔 | 5-4 | 47.173 | 9.5
SM13Z3-TYL-171 | 56.673 | 101868.071 | 33141.122 |  | 37.6 | 4.1 |  | 技术孔 | 5-2 | 43.673 | 13
SM13Z3-TYL-171 | 56.673 | 101868.071 | 33141.122 |  | 37.6 | 4.1 |  | 技术孔 | 5-7 | 40.073 | 16.6
SM13Z3-TYL-171 | 56.673 | 101868.071 | 33141.122 |  | 37.6 | 4.1 |  | 技术孔 | 8-1 | 35.173 | 21.5
SM13Z3-TYL-171 | 56.673 | 101868.071 | 33141.122 |  | 37.6 | 4.1 |  | 技术孔 | 11-1-1 | 31.073 | 25.6
SM13Z3-TYL-171 | 56.673 | 101868.071 | 33141.122 |  | 37.6 | 4.1 |  | 技术孔 | 11-1-2 | 19.073 | 37.6
SM13Z3-TYL-B13 | 56.765 | 101849.816 | 33154.478 |  | 42.2 | 6.4 |  | 控制孔 | 1-1 | 49.765 | 7
SM13Z3-TYL-B13 | 56.765 | 101849.816 | 33154.478 |  | 42.2 | 6.4 |  | 控制孔 | 5-7 | 46.765 | 10
SM13Z3-TYL-B13 | 56.765 | 101849.816 | 33154.478 |  | 42.2 | 6.4 |  | 控制孔 | 5-2 | 45.765 | 11
SM13Z3-TYL-B13 | 56.765 | 101849.816 | 33154.478 |  | 42.2 | 6.4 |  | 控制孔 | 5-4 | 44.765 | 12
SM13Z3-TYL-B13 | 56.765 | 101849.816 | 33154.478 |  | 42.2 | 6.4 |  | 控制孔 | 5-7 | 39.965 | 16.8
SM13Z3-TYL-B13 | 56.765 | 101849.816 | 33154.478 |  | 42.2 | 6.4 |  | 控制孔 | 8-1 | 38.865 | 17.9
SM13Z3-TYL-B13 | 56.765 | 101849.816 | 33154.478 |  | 42.2 | 6.4 |  | 控制孔 | 11-1-1 | 31.165 | 25.6
SM13Z3-TYL-B13 | 56.765 | 101849.816 | 33154.478 |  | 42.2 | 6.4 |  | 控制孔 | 11-1-2 | 18.765 | 38
SM13Z3-TYL-B13 | 56.765 | 101849.816 | 33154.478 |  | 42.2 | 6.4 |  | 控制孔 | 11-1-4 | 16.765 | 40
SM13Z3-TYL-B13 | 56.765 | 101849.816 | 33154.478 |  | 42.2 | 6.4 |  | 控制孔 | 11-1-5 | 14.565 | 42.2
SM13Z3-TYL-172 | 56.753 | 101892.265 | 33149.206 |  | 43 | 3.1 |  | 控制孔 | 1-1 | 50.253 | 6.5
SM13Z3-TYL-172 | 56.753 | 101892.265 | 33149.206 |  | 43 | 3.1 |  | 控制孔 | 5-4 | 48.353 | 8.4
SM13Z3-TYL-172 | 56.753 | 101892.265 | 33149.206 |  | 43 | 3.1 |  | 控制孔 | 5-2 | 45.953 | 10.8
SM13Z3-TYL-172 | 56.753 | 101892.265 | 33149.206 |  | 43 | 3.1 |  | 控制孔 | 5-7 | 43.753 | 13
SM13Z3-TYL-172 | 56.753 | 101892.265 | 33149.206 |  | 43 | 3.1 |  | 控制孔 | 8-1 | 33.953 | 22.8
SM13Z3-TYL-172 | 56.753 | 101892.265 | 33149.206 |  | 43 | 3.1 |  | 控制孔 | 11-1-1 | 23.253 | 33.5
SM13Z3-TYL-172 | 56.753 | 101892.265 | 33149.206 |  | 43 | 3.1 |  | 控制孔 | 11-1-2 | 13.753 | 43
SM13Z3-TYL-173 | 56.773 | 101874.856 | 33159.692 |  | 37 | 3.2 |  | 技术孔 | 1-1 | 49.173 | 7.6
SM13Z3-TYL-173 | 56.773 | 101874.856 | 33159.692 |  | 37 | 3.2 |  | 技术孔 | 5-4 | 48.673 | 8.1
SM13Z3-TYL-173 | 56.773 | 101874.856 | 33159.692 |  | 37 | 3.2 |  | 技术孔 | 5-7 | 47.473 | 9.3
SM13Z3-TYL-173 | 56.773 | 101874.856 | 33159.692 |  | 37 | 3.2 |  | 技术孔 | 5-2 | 46.273 | 10.5
SM13Z3-TYL-173 | 56.773 | 101874.856 | 33159.692 |  | 37 | 3.2 |  | 技术孔 | 5-7 | 44.273 | 12.5
SM13Z3-TYL-173 | 56.773 | 101874.856 | 33159.692 |  | 37 | 3.2 |  | 技术孔 | 8-1 | 39.373 | 17.4
SM13Z3-TYL-173 | 56.773 | 101874.856 | 33159.692 |  | 37 | 3.2 |  | 技术孔 | 11-1-1 | 30.873 | 25.9
SM13Z3-TYL-173 | 56.773 | 101874.856 | 33159.692 |  | 37 | 3.2 |  | 技术孔 | 11-1-2 | 19.773 | 37
SM13Z3-TYL-180 | 58.345 | 101923.857 | 33227.78 |  | 37.6 | 3.2 |  | 技术孔 | 1-5 | 56.845 | 1.5
SM13Z3-TYL-180 | 58.345 | 101923.857 | 33227.78 |  | 37.6 | 3.2 |  | 技术孔 | 1-1 | 51.445 | 6.9
SM13Z3-TYL-180 | 58.345 | 101923.857 | 33227.78 |  | 37.6 | 3.2 |  | 技术孔 | 5-2 | 50.445 | 7.9
SM13Z3-TYL-180 | 58.345 | 101923.857 | 33227.78 |  | 37.6 | 3.2 |  | 技术孔 | 5-7 | 44.745 | 13.6
SM13Z3-TYL-180 | 58.345 | 101923.857 | 33227.78 |  | 37.6 | 3.2 |  | 技术孔 | 8-1 | 37.645 | 20.7
SM13Z3-TYL-180 | 58.345 | 101923.857 | 33227.78 |  | 37.6 | 3.2 |  | 技术孔 | 11-1-1 | 35.345 | 23
SM13Z3-TYL-180 | 58.345 | 101923.857 | 33227.78 |  | 37.6 | 3.2 |  | 技术孔 | 11-1-2 | 20.745 | 37.6
SM13Z3-TYL-181 | 57.08 | 101909.288 | 33253.673 |  | 41.5 | 3.4 |  | 控制孔 | 1-5 | 56.08 | 1
SM13Z3-TYL-181 | 57.08 | 101909.288 | 33253.673 |  | 41.5 | 3.4 |  | 控制孔 | 1-1 | 49.78 | 7.3
SM13Z3-TYL-181 | 57.08 | 101909.288 | 33253.673 |  | 41.5 | 3.4 |  | 控制孔 | 5-7 | 43.58 | 13.5
SM13Z3-TYL-181 | 57.08 | 101909.288 | 33253.673 |  | 41.5 | 3.4 |  | 控制孔 | 8-1 | 35.08 | 22
SM13Z3-TYL-181 | 57.08 | 101909.288 | 33253.673 |  | 41.5 | 3.4 |  | 控制孔 | 11-1-1 | 30.08 | 27
SM13Z3-TYL-181 | 57.08 | 101909.288 | 33253.673 |  | 41.5 | 3.4 |  | 控制孔 | 11-1-2 | 15.58 | 41.5
SM13Z3-TYL-182 | 58.265 | 101933.497 | 33244.874 |  | 31.2 | 3.3 |  | 技术孔 | 1-5 | 56.765 | 1.5
SM13Z3-TYL-182 | 58.265 | 101933.497 | 33244.874 |  | 31.2 | 3.3 |  | 技术孔 | 1-1 | 51.865 | 6.4
SM13Z3-TYL-182 | 58.265 | 101933.497 | 33244.874 |  | 31.2 | 3.3 |  | 技术孔 | 5-2 | 49.265 | 9
SM13Z3-TYL-182 | 58.265 | 101933.497 | 33244.874 |  | 31.2 | 3.3 |  | 技术孔 | 5-7 | 48.065 | 10.2
SM13Z3-TYL-182 | 58.265 | 101933.497 | 33244.874 |  | 31.2 | 3.3 |  | 技术孔 | 8-1 | 40.265 | 18
SM13Z3-TYL-182 | 58.265 | 101933.497 | 33244.874 |  | 31.2 | 3.3 |  | 技术孔 | 11-1-1 | 38.065 | 20.2
SM13Z3-TYL-182 | 58.265 | 101933.497 | 33244.874 |  | 31.2 | 3.3 |  | 技术孔 | 11-1-2 | 27.065 | 31.2
SM13Z3-TYL-183 | 57.288 | 101918.358 | 33272.449 |  | 35 | 3.4 |  | 技术孔 | 1-5 | 55.288 | 2
SM13Z3-TYL-183 | 57.288 | 101918.358 | 33272.449 |  | 35 | 3.4 |  | 技术孔 | 1-1 | 50.688 | 6.6
SM13Z3-TYL-183 | 57.288 | 101918.358 | 33272.449 |  | 35 | 3.4 |  | 技术孔 | 5-2 | 48.588 | 8.7
SM13Z3-TYL-183 | 57.288 | 101918.358 | 33272.449 |  | 35 | 3.4 |  | 技术孔 | 5-7 | 46.188 | 11.1
SM13Z3-TYL-183 | 57.288 | 101918.358 | 33272.449 |  | 35 | 3.4 |  | 技术孔 | 8-1 | 33.088 | 24.2
SM13Z3-TYL-183 | 57.288 | 101918.358 | 33272.449 |  | 35 | 3.4 |  | 技术孔 | 11-1-1 | 22.288 | 35
SM13Z3-TYL-184 | 58.229 | 101941.932 | 33260.009 |  | 42.1 | 3.4 |  | 控制孔 | 1-1 | 50.329 | 7.9
SM13Z3-TYL-184 | 58.229 | 101941.932 | 33260.009 |  | 42.1 | 3.4 |  | 控制孔 | 5-2 | 48.429 | 9.8
SM13Z3-TYL-184 | 58.229 | 101941.932 | 33260.009 |  | 42.1 | 3.4 |  | 控制孔 | 5-7 | 45.129 | 13.1
SM13Z3-TYL-184 | 58.229 | 101941.932 | 33260.009 |  | 42.1 | 3.4 |  | 控制孔 | 8-1 | 40.229 | 18
SM13Z3-TYL-184 | 58.229 | 101941.932 | 33260.009 |  | 42.1 | 3.4 |  | 控制孔 | 11-1-1 | 35.229 | 23
SM13Z3-TYL-184 | 58.229 | 101941.932 | 33260.009 |  | 42.1 | 3.4 |  | 控制孔 | 11-1-2 | 16.129 | 42.1
SM13Z3-TYL-185 | 57.243 | 101926.25 | 33287.801 |  | 35 | 3.5 |  | 技术孔 | 1-5 | 54.243 | 3
SM13Z3-TYL-185 | 57.243 | 101926.25 | 33287.801 |  | 35 | 3.5 |  | 技术孔 | 1-1 | 52.943 | 4.3
SM13Z3-TYL-185 | 57.243 | 101926.25 | 33287.801 |  | 35 | 3.5 |  | 技术孔 | 5-2 | 48.543 | 8.7
SM13Z3-TYL-185 | 57.243 | 101926.25 | 33287.801 |  | 35 | 3.5 |  | 技术孔 | 5-7 | 44.243 | 13
SM13Z3-TYL-185 | 57.243 | 101926.25 | 33287.801 |  | 35 | 3.5 |  | 技术孔 | 8-1 | 37.243 | 20
SM13Z3-TYL-185 | 57.243 | 101926.25 | 33287.801 |  | 35 | 3.5 |  | 技术孔 | 11-1-1 | 22.243 | 35
SM13Z3-TYL-B14 | 56.823 | 101865.966 | 33174.515 |  | 35.2 | 5.9 |  | 技术孔 | 1-5 | 53.823 | 3
SM13Z3-TYL-B14 | 56.823 | 101865.966 | 33174.515 |  | 35.2 | 5.9 |  | 技术孔 | 1-1 | 51.823 | 5
SM13Z3-TYL-B14 | 56.823 | 101865.966 | 33174.515 |  | 35.2 | 5.9 |  | 技术孔 | 5-2 | 48.823 | 8
SM13Z3-TYL-B14 | 56.823 | 101865.966 | 33174.515 |  | 35.2 | 5.9 |  | 技术孔 | 5-4 | 44.823 | 12
SM13Z3-TYL-B14 | 56.823 | 101865.966 | 33174.515 |  | 35.2 | 5.9 |  | 技术孔 | 5-7 | 39.623 | 17.2
SM13Z3-TYL-B14 | 56.823 | 101865.966 | 33174.515 |  | 35.2 | 5.9 |  | 技术孔 | 8-1 | 37.023 | 19.8
SM13Z3-TYL-B14 | 56.823 | 101865.966 | 33174.515 |  | 35.2 | 5.9 |  | 技术孔 | 11-1-1 | 36.323 | 20.5
SM13Z3-TYL-B14 | 56.823 | 101865.966 | 33174.515 |  | 35.2 | 5.9 |  | 技术孔 | 11-1-5 | 34.323 | 22.5
SM13Z3-TYL-B14 | 56.823 | 101865.966 | 33174.515 |  | 35.2 | 5.9 |  | 技术孔 | 11-1-1 | 33.023 | 23.8
SM13Z3-TYL-B14 | 56.823 | 101865.966 | 33174.515 |  | 35.2 | 5.9 |  | 技术孔 | 11-1-2 | 23.823 | 33
SM13Z3-TYL-B14 | 56.823 | 101865.966 | 33174.515 |  | 35.2 | 5.9 |  | 技术孔 | 11-1-4 | 21.623 | 35.2
SM13Z3-TYL-174 | 56.733 | 101898.728 | 33166.919 |  | 37 | 3.4 |  | 技术孔 | 1-1 | 48.733 | 8
SM13Z3-TYL-174 | 56.733 | 101898.728 | 33166.919 |  | 37 | 3.4 |  | 技术孔 | 5-4 | 48.233 | 8.5
SM13Z3-TYL-174 | 56.733 | 101898.728 | 33166.919 |  | 37 | 3.4 |  | 技术孔 | 5-2 | 45.733 | 11
SM13Z3-TYL-174 | 56.733 | 101898.728 | 33166.919 |  | 37 | 3.4 |  | 技术孔 | 5-7 | 42.433 | 14.3
SM13Z3-TYL-174 | 56.733 | 101898.728 | 33166.919 |  | 37 | 3.4 |  | 技术孔 | 8-1 | 37.233 | 19.5
SM13Z3-TYL-174 | 56.733 | 101898.728 | 33166.919 |  | 37 | 3.4 |  | 技术孔 | 11-1-1 | 30.233 | 26.5
SM13Z3-TYL-174 | 56.733 | 101898.728 | 33166.919 |  | 37 | 3.4 |  | 技术孔 | 11-1-2 | 19.733 | 37
SM13Z3-TYL-175 | 56.844 | 101881.794 | 33178.468 |  | 42.4 | 3.1 |  | 控制孔 | 1-1 | 49.044 | 7.8
SM13Z3-TYL-175 | 56.844 | 101881.794 | 33178.468 |  | 42.4 | 3.1 |  | 控制孔 | 5-2 | 47.344 | 9.5
SM13Z3-TYL-175 | 56.844 | 101881.794 | 33178.468 |  | 42.4 | 3.1 |  | 控制孔 | 5-4 | 46.444 | 10.4
SM13Z3-TYL-175 | 56.844 | 101881.794 | 33178.468 |  | 42.4 | 3.1 |  | 控制孔 | 5-7 | 44.744 | 12.1
SM13Z3-TYL-175 | 56.844 | 101881.794 | 33178.468 |  | 42.4 | 3.1 |  | 控制孔 | 5-2 | 43.644 | 13.2
SM13Z3-TYL-175 | 56.844 | 101881.794 | 33178.468 |  | 42.4 | 3.1 |  | 控制孔 | 5-7 | 40.844 | 16
SM13Z3-TYL-175 | 56.844 | 101881.794 | 33178.468 |  | 42.4 | 3.1 |  | 控制孔 | 8-1 | 39.044 | 17.8
SM13Z3-TYL-175 | 56.844 | 101881.794 | 33178.468 |  | 42.4 | 3.1 |  | 控制孔 | 11-1-1 | 36.844 | 20
SM13Z3-TYL-175 | 56.844 | 101881.794 | 33178.468 |  | 42.4 | 3.1 |  | 控制孔 | 11-1-5 | 34.844 | 22
SM13Z3-TYL-175 | 56.844 | 101881.794 | 33178.468 |  | 42.4 | 3.1 |  | 控制孔 | 11-1-1 | 33.144 | 23.7
SM13Z3-TYL-175 | 56.844 | 101881.794 | 33178.468 |  | 42.4 | 3.1 |  | 控制孔 | 11-1-2 | 17.044 | 39.8
SM13Z3-TYL-175 | 56.844 | 101881.794 | 33178.468 |  | 42.4 | 3.1 |  | 控制孔 | 11-1-4 | 15.644 | 41.2
SM13Z3-TYL-175 | 56.844 | 101881.794 | 33178.468 |  | 42.4 | 3.1 |  | 控制孔 | 11-1-5 | 14.444 | 42.4
SM13Z3-TYL-176 | 56.917 | 101888.468 | 33197.323 |  | 37.6 | 3.1 |  | 技术孔 | 1-1 | 48.417 | 8.5
SM13Z3-TYL-176 | 56.917 | 101888.468 | 33197.323 |  | 37.6 | 3.1 |  | 技术孔 | 5-2 | 47.417 | 9.5
SM13Z3-TYL-176 | 56.917 | 101888.468 | 33197.323 |  | 37.6 | 3.1 |  | 技术孔 | 5-4 | 45.817 | 11.1
SM13Z3-TYL-176 | 56.917 | 101888.468 | 33197.323 |  | 37.6 | 3.1 |  | 技术孔 | 5-7 | 42.417 | 14.5
SM13Z3-TYL-176 | 56.917 | 101888.468 | 33197.323 |  | 37.6 | 3.1 |  | 技术孔 | 8-1 | 34.517 | 22.4
SM13Z3-TYL-176 | 56.917 | 101888.468 | 33197.323 |  | 37.6 | 3.1 |  | 技术孔 | 11-1-1 | 23.217 | 33.7
SM13Z3-TYL-176 | 56.917 | 101888.468 | 33197.323 |  | 37.6 | 3.1 |  | 技术孔 | 11-1-2 | 19.317 | 37.6
SM13Z2-TYL-14 | 57.18 | 101916.4 | 33186.934 |  | 49.4 | 6.2 |  | 利用孔 | 1-1 | 50.18 | 7
SM13Z2-TYL-14 | 57.18 | 101916.4 | 33186.934 |  | 49.4 | 6.2 |  | 利用孔 | 5-2 | 49.38 | 7.8
SM13Z2-TYL-14 | 57.18 | 101916.4 | 33186.934 |  | 49.4 | 6.2 |  | 利用孔 | 5-4 | 48.38 | 8.8
SM13Z2-TYL-14 | 57.18 | 101916.4 | 33186.934 |  | 49.4 | 6.2 |  | 利用孔 | 5-7 | 43.78 | 13.4
SM13Z2-TYL-14 | 57.18 | 101916.4 | 33186.934 |  | 49.4 | 6.2 |  | 利用孔 | 11-1-1 | 39.38 | 17.8
SM13Z2-TYL-14 | 57.18 | 101916.4 | 33186.934 |  | 49.4 | 6.2 |  | 利用孔 | 11-1-2 | 16.88 | 40.3
SM13Z2-TYL-14 | 57.18 | 101916.4 | 33186.934 |  | 49.4 | 6.2 |  | 利用孔 | 11-1-4 | 15.98 | 41.2
SM13Z2-TYL-14 | 57.18 | 101916.4 | 33186.934 |  | 49.4 | 6.2 |  | 利用孔 | 11-1-2 | 13.58 | 43.6
SM13Z2-TYL-14 | 57.18 | 101916.4 | 33186.934 |  | 49.4 | 6.2 |  | 利用孔 | 11-1-5 | 7.78 | 49.4
SM13Z3-TYL-178 | 58.129 | 101919.383 | 33206.488 |  | 42.6 | 3.1 |  | 控制孔 | 1-1 | 50.229 | 7.9
SM13Z3-TYL-178 | 58.129 | 101919.383 | 33206.488 |  | 42.6 | 3.1 |  | 控制孔 | 5-2 | 49.629 | 8.5
SM13Z3-TYL-178 | 58.129 | 101919.383 | 33206.488 |  | 42.6 | 3.1 |  | 控制孔 | 5-7 | 42.129 | 16
SM13Z3-TYL-178 | 58.129 | 101919.383 | 33206.488 |  | 42.6 | 3.1 |  | 控制孔 | 8-1 | 39.629 | 18.5
SM13Z3-TYL-178 | 58.129 | 101919.383 | 33206.488 |  | 42.6 | 3.1 |  | 控制孔 | 11-1-1 | 23.129 | 35
SM13Z3-TYL-178 | 58.129 | 101919.383 | 33206.488 |  | 42.6 | 3.1 |  | 控制孔 | 11-1-2 | 15.529 | 42.6
SM13Z3-TYL-177 | 56.969 | 101896.109 | 33220.07 |  | 47 | 3.2 |  | 技术孔 | 1-1 | 49.469 | 7.5
SM13Z3-TYL-177 | 56.969 | 101896.109 | 33220.07 |  | 47 | 3.2 |  | 技术孔 | 5-2 | 46.969 | 10
SM13Z3-TYL-177 | 56.969 | 101896.109 | 33220.07 |  | 47 | 3.2 |  | 技术孔 | 5-7 | 41.969 | 15
SM13Z3-TYL-177 | 56.969 | 101896.109 | 33220.07 |  | 47 | 3.2 |  | 技术孔 | 8-1 | 28.169 | 28.8
SM13Z3-TYL-177 | 56.969 | 101896.109 | 33220.07 |  | 47 | 3.2 |  | 技术孔 | 11-1-1 | 20.969 | 36
SM13Z3-TYL-177 | 56.969 | 101896.109 | 33220.07 |  | 47 | 3.2 |  | 技术孔 | 11-1-2 | 14.969 | 42
SM13Z3-TYL-177 | 56.969 | 101896.109 | 33220.07 |  | 47 | 3.2 |  | 技术孔 | 11-1-5 | 9.969 | 47
SM13Z3-TYL-179 | 57.156 | 101902.346 | 33234.728 |  | 31 | 3.3 |  | 技术孔 | 1-1 | 50.056 | 7.1
SM13Z3-TYL-179 | 57.156 | 101902.346 | 33234.728 |  | 31 | 3.3 |  | 技术孔 | 5-2 | 47.256 | 9.9
SM13Z3-TYL-179 | 57.156 | 101902.346 | 33234.728 |  | 31 | 3.3 |  | 技术孔 | 5-7 | 44.156 | 13
SM13Z3-TYL-179 | 57.156 | 101902.346 | 33234.728 |  | 31 | 3.3 |  | 技术孔 | 8-1 | 37.156 | 20
SM13Z3-TYL-179 | 57.156 | 101902.346 | 33234.728 |  | 31 | 3.3 |  | 技术孔 | 11-1-1 | 30.156 | 27
SM13Z3-TYL-179 | 57.156 | 101902.346 | 33234.728 |  | 31 | 3.3 |  | 技术孔 | 11-1-2 | 26.156 | 31
SM13Z3-SYR-33 | 36.78 | 101410.447 | 31245.785 |  | 42.5 | 2.5 |  | 控制孔 | 1-1 | 36.18 | 0.6
SM13Z3-SYR-33 | 36.78 | 101410.447 | 31245.785 |  | 42.5 | 2.5 |  | 控制孔 | 8-1 | 26.78 | 10
SM13Z3-SYR-33 | 36.78 | 101410.447 | 31245.785 |  | 42.5 | 2.5 |  | 控制孔 | 11-1-1 | 20.78 | 16
SM13Z3-SYR-33 | 36.78 | 101410.447 | 31245.785 |  | 42.5 | 2.5 |  | 控制孔 | 11-1-2 | -4.92 | 41.7
SM13Z3-SYR-33 | 36.78 | 101410.447 | 31245.785 |  | 42.5 | 2.5 |  | 控制孔 | 11-1-4 | -5.72 | 42.5