## 地层特性表模板
地层特性表 （说明：1.标题行和表头严谨编辑修改，带*为必填项。2.土层编号请用阿拉伯数据录入，若存在亚层请用-连接，如1-1。颜色列请输入RGB色值，英文逗号间隔，颜色若格式有误或为空则系统随机分配颜色）
*土层编号 | *土层名称 | 时代成因 | 颜色 | 湿度 | 可塑性 | 压缩性 | 密实度 | 层厚 | 层底标高 | 土层描述

## 地层物理力学属性模板
地层物理力学属性 （说明：1.标题行和表头严谨编辑修改，带*为必填项。2.土层编号请用阿拉伯数据录入，若存在亚层请用-连接，如1-1。3.力学属性值请输入建议值，默认保留两位小数）
*土层编号 | 土层名称 | 含水量 w（%） | 重度 γ（KN/m³） | 比重 G | 饱和度 Sr（%） | 孔隙比 e | 液限 WL（%） | 塑限 Wp（%） | 塑性指数 Ip | 液性指数 IL | 粘聚力 c（kPa） | 内摩擦角 Φ（°） | 压缩系数 a0.1-0.2 （MPa） | 压缩模量 Es0.1-0.2（MPa） | 标准贯入 N（击） | 比贯入阻力 Ps（MPa） | 地基承载力特征值fak（kPa） | 颗粒分析
[18 empty] | 0.25-0.075 mm(%) | 0.075-0.005 mm(%) | ＜0.005 mm(%)

## 钻孔数据模板
钻孔数据 （说明：1.标题行和表头严谨编辑修改，带*为必填项。2.土层编号请用阿拉伯数据录入，若存在亚层请用-连接，如1-1。）
*钻孔编号 | *孔口标高m | *孔位X坐标m | *孔位Y坐标m | 孔口直径mm | 孔位井深m | 稳定水位m | 初见水位m | 钻孔类型 | 揭露土层信息
[9 empty] | *土层编号 | *层底高程m | 层底深度m | 分层厚度m
10 | 5.11 | 4317320.23 | 634410.84 |  | 80 | 2.2 |  | 取土标贯钻孔 | 1 | 4.11 | 1 | 1
[9 empty] | 2 | -0.39 | 5.5 | 4.5
[9 empty] | 3 | -3.99 | 9.1 | 3.6
11 | 5.13 | 4317484.7 | 634661.73 |  | 60 | 2.3 |  | 取土标贯钻孔 | 1 | 4.13 | 1 | 1
[9 empty] | 2 | 0.13 | 5 | 4
[9 empty] | 3 | -4.37 | 9.5 | 4.5
12 | 4.88 | 4316821.23 | 634379.23 |  | 80 | 1.9 |  | 取土标贯钻孔 | 1 | 3.48 | 1.4 | 1.4
[9 empty] | 2 | -2.52 | 7.4 | 6
[9 empty] | 3 | -4.22 | 9.1 | 1.7